## 13218
MOTOR | VOLTAGE | PROPELLER | THROTTLE | AMPERAGE | POWER INPUT |  |  | THRUST OUTPUT |  | RPM | EFFICIENCY
VERSION | UW [V] | SIZE | RANGE | [Al | [WI | thpl | 1 | [N/ [1b] |  | tr•v/minl | [%/9.'] | [lb/hpl
|  |  |  | (LOWER IS BETTER) | (LOWER BETTER) |  |  | (HIGHER IS BETTER) |  | (HIGHER IS BETTER) | (HIGHER IS BETTER)
|  |  | 25% | 4.7 | 121 | 0.16 | 1315 | 12.9 2.9 |  | 1020 | 10.87 | 17.87
|  |  | 37.5% | 7.1 | 185 | 0.25 | 2040 | 20.01 4.5 |  | 1260 | 11.03 | 18.13
|  | 35.5" x 12.1 | 50% |  | 279 | 0.37 | 2947 | 28.9 6.5 |  | 1500 | 10.56 | 17.36
| 23.1V (6S) 26.1V MAX | DUAL-EDN | 62.5% | 15.3 | 399 | 0.54 | 4081 | 40.02 9 |  | 1740 | 10.23 | 16.81
|  | (KDE) | 75% | 22.4 | 584 | 0.78 | 5441 | 53.36 12 |  | 2040 | 9.32 | 15.32
|  |  | 87.5% | 29.9 | 780 | 1.05 | 6620 | 64.92 14.59 |  | 2220 | 8.49 | 13.95
|  |  | 100% | 37.1 | 967 | 1.3 |  | 76.04 17.09 |  | 2400 |  | 13.18
|  |  | 25% | 6 | 209 | 0.28 | 2358 | 23.13 5.2 |  | 1320 | 11.34 | 18.64
|  |  | 37.5% | 9.6 | 334 | 0.34 |  | 33.81 7.6 |  | 1620 | 13.78 | 22.67
|  | x 12.1 | 50% | 15.4 | 536 | 0.54 | 4988 | 48.93 11 |  | 1920 |  | 20.46
| so.w (8S) MAX | DUAL-EDN | 62.5% | 23.3 | 811 | 0.82 | 68-47 | 67.17 15.1 |  | 2280 | 11.26 | 18.52
|  | (KDE) | 75% | 32.5 | 1131 | 1.14 | 8615 | 84.52 19 |  | 2580 | 10.16 | 16.71
|  |  | 87.5% | 44.3 | 1542 | 1.55 | 10792 | 105.87 23,8 |  | 2820 | 9.34 | 15.35
|  |  | 100% | 54.1 | 1883 | 1.89 | 12243 | 120.1 27 |  | 3060 | 8.67 | 14.26
|  |  | 25% | 7.7 | 335 | 0.45 | 3310 | 32.47 7.3 |  | 1620 | 9.91 | 16.26
KDE13218XF-105 |  |  | 37.5% | 13.3 | 579 | 0.78 | 5169 | 50.71 11.4 |  | 1980 | 8.94 | 14.69
|  | 35.5" x 12.1 | 50% | 21.2 | 922 | 1.24 | 7255 | 71.17 16 |  | 2340 | 7.87 | 12.93
| 38.5V (IOS) 43.5V MAX | DUAL-EDN | 62.5% | 31.4 | 1366 | 1.83 | 9840 | 96.53 21.7 |  | 2700 | 7.21 | 11.84
|  | (KDE) | 75% | 45 | 1958 | 2.63 | 12696 | 124.55 28 |  | 3060 | 6.49 | 10.67
|  |  | 87.5% | 59.6 | 2593 | 3.48 | 15417 | 151.24 34 |  | 3360 | 5.95 | 9.78
|  |  | 100% | 73 | 3189— | 4.2w |  | -171.7 | -88 |  |  | 9.03
|  |  | 25% | 9.2 | 480 | 0.64 | 4172 | 40.92 | 9.2 | 1800 | 8.69 | 14.29
|  |  | 37.5% | 16.9 | 882 | 1.18 | 6983 | 68.5 | 15.4 | 2280 | 7.92 | 13.02
|  | 35.5" x 12.1 | 50% | 27.2 | 1419 | 1.9 | 9976 | 97.86 | 22 |  | 7.03 | 11.55
| 46.2V (12S) 52.2V MAX | DUAL-EDN | 62.5% | 40.6 | 2119 | 2.84 | 13240 | 129.89 | 29.2 | 3120 | 6.25 | 10.27
|  | (KDE) | 75% | 57.4 | 2996 | 4.02 | 16913 | 165.92 | 37.3 |  | 5.65 | 9.28
|  |  | 87.5% | 77.3 | 4035 | 5.41 | 19951 | 195.72 | 44 | 3840 | 4.94 | 8.13
|  |  | 100% | 94 | 4906 | 6.58 | 23125 | 226.86 | 51 | 4140 |  | 7.75
|  |  | 25% | 11.5 | 700 | 0.94 | 5623 | 55.16 | 12.4 | 2100 | 8.03 | 13.21
|  |  | 37.5% | 20.6 | 1254 | 1.68 | 8933 | 87.63 | 19.7 | 2580 |  | 11.71
|  | 35.5"*12.1 | 50% | 33.3 | 2027 | 2.72 | 12515 | 122.77 | 27.6 | 3060 |  | 10.15
| ss.gv (14s) 60.9V MAX | DUAL-EDN | 62.5% | 49.3 | 3002 | 4.03 | 16596 | 162.8 | 36.6 | 3480 | 5.53 | 9.09
|  | (KDE) | 75% | 71.3 | 4342 | 5.82 | 20858 | 204.62 | 46 | 3900 | 4.8 | 7.9
|  |  | 87.5% | 96 | 5846 | 7.84 | 25982 | 254.88 | 57.3 |  |  | 7.31
|  |  | 100% | 117 | 7125 | 9.56 | 30834 | 302.48 | 68 | 4560 |  | 7.12

## 10218
MOTOR VERSION | VOLTAGE LiHV [VI | PROPELLER SIZE |  | THROTTLE RANGE | AMPERAGE [Al | POWER INPUT |  | [gl | THRUST OUTPUT [NI | [1b] | RPM [rev/minl | EFFICIENCY
[6 empty] | Ml | [hpl |  |  |  |  | [B/W] | [lb/hp]
[5 empty] | (LOWER IS BETTER) | (LOWER IS BETTER) |  |  | (HIGHER IS BETTER) |  | (HIGHER IS BETTER) | (HIGHER IS dETTER)
|  |  |  | 25% | 1.9 | 49 | 0.07 | 740 | 7.26 | 1.63 | 900 | 15.1 | 24.83
|  |  |  | 37.5% | 3.8 | 99 | 0.13 | 1380 | 13.53 | 3.04 | 1320 | 13.94 | 22.92
|  | 30.5" x 9.7 |  | 50% | 6.4 | 167 | 0.22 | 2140 | 20.99 | 4.72 | 1680 | 12.81 | 21.07
|  | DUAL-EDN |  | 62.5% | 10.1 | 263 | 0.35 | 3070 | 30.11 | 6.77 | 1980 | 11.67 | 19.19
|  | (KDE) |  | 75% | 15.2 | 396 | 0.53 | 4180 | 40.99 | 9.22 | 2280 | 10.56 | 17.35
|  |  |  | 87.5% | 21 | 548 | 0.73 | 5330 | 52.27 | 11.75 | 2580 | 9.73 | 15.99
|  |  |  | 100% | 26 | 678 | 0.91 | 6490 | 63.65 | 14.31 | 2820 | 9.57 | 15.74
|  |  |  | 25% | 1.9 | 49 | 0.07 | 800 | 7.85 | 1.76 | 900 | 16.33 | 26.84
|  |  |  | 37.5% | 4.1 | 107 | 0.14 | 1490 | 14.61 | 3.28 | 1240 | 13.93 | 22.89
|  | 30.5" | 9.7 | 50% | 7.3 | 190 | 0.25 | 2390 | 23.44 | 5.27 | 1560 | 12.58 | 20.68
| 23.1V (6) 26.1V MAX | TRIPLE-EDN |  | 62.5% | 11.8 | 307 | 0.41 | 3430 | 33.64 | 7.56 | 1880 | 11.17 | 18.37
|  | (KDE) |  | 75% | 17.4 | 454 | 0.61 | 4710 | 46.19 | 10.38 | 2160 | 10.37 | 17.06
|  |  |  | 87.5% | 24.8 | 647 | 0.87 | 6020 | 59.04 | 13.27 | 2440 | 9.3 | 15.3
|  |  |  | 100% | 31.9 | 832 | 1.12 | 7340 | 71.98 | 16.18 | 2720 | 8.82 | 14.5
|  |  |  | 25% | 2.8 | 73 | 0.1 | 1130 | 11.08 | 2.49 | 900 | 15.48 | 25.45
|  |  |  | 37.5% | 6.2 | 161 | 0.22 | 2120 | 20.79 | 4.67 | 1220 | 13.17 | 21.65
|  | 30.5" x 9.7 |  | 50% | 11.1 | 289 | 0.39 | 3180 | 31.19 | 7.01 | 1500 | 11 | 18.09
|  | HEX-EDN |  | 62.5% | 17.7 | 461 | 0.62 | 4410 | 43.25 | 9.72 | 1760 | 9.57 | 15.73
|  | (KDE) |  | 75% | 26.3 | 686 | 0.92 | 5880 | 57.66 | 12.96 | 2020 |  | 14.09
|  |  |  | 87.5% | 37.4 | 976 | 1.31 | 7520 | 73.75 | 16.58 | 2280 | 7.7 | 12.67
|  |  |  | 100% | 47.9 | 1250 | 1.68 | 9180 | 90.03 | 20.24 | 2500 | 7.34 | 12.07
|  |  |  | 25% | 2.7 | 93 | 0.12 | 1230 | 12.06 | 2.71 | 1260 | 13.23 | 21.74
|  |  |  | 37.5% | 5.3 | 184 | 0.25 | 2210 | 21.67 | 4.87 | 1680 | 12.01 | 19.75
|  | 30.5" x 9.7 |  | 50% | 9.4 | 327 | 0.44 | 3570 | 35.01 | 7.87 | 2100 | 10.92 | 17.95
|  | DUAL-EDN |  | 62.5% | 15.2 | 528 | 0.71 | 5070 | 49.72 | 11.18 | 2520 | 9.6 | 15.79
|  | (KDE) |  | 75% | 22.7 | 789 | 1.06 | 6710 | 65.8 | 14.79 | 2880 | 8.5 | 13.98
|  |  |  | 87.5% | 32.9 | 1144 | 1.53 | 8800 | 86.3 | 19.4 | 3300 | 7.69 | 12.65
|  |  |  | 100% | 39.2 | 1364 | 1.83 | 10320 | 101.2 | 22.75 | 3540 | 7.57 | 12.44
|  |  |  | 25% | 209 | 100 | 13 | 1350 | 13.24 | 2.98 | 1200 | 13.5 | 22.19
|  |  |  | 37.5% | 6.1 | 212 | 0.28 | 2520 | 24.71 | 5.56 | 1600 | 11.89 | 19.54
| 30.w (8S) | 30.5" x 9.7 |  | 50% | 11.2 | 389 | 0.52 | 4060 | 39.81 | 8.95 | 2000 | 10.44 | 17.16
| 34.8V MAX | TRIPLE-EDN |  | 62.5% | 17.7 | 615 | 0.82 | 5790 | 56.78 | 12.76 | 2400 | 9.41 | 15.48
|  | (KDE) |  | 75% | 26.4 | 918 | 1.23 | 7620 | 74.73 | 16.8 | 2780 | 8.3 | 13.65
|  |  |  | 87.5% | 37.8 | 1315 | 1.76 | 9900 | 97.09 | 21.83 | 3160 | 7.53 | 12.38
|  |  |  | 100% | 48.4 | 1684 | 2.26 | 11660 | 114.35 | 25.71 | 3400 | 6.92 | 11.38
|  |  |  | 25% | 4.1 | 142 | 0.19 | 1810 | 17.75 | 3.99 | 1140 | 12.75 | 20.96
|  |  |  | 37.5% | 9.7 | 337 | 0.45 | 3550 | 34.81 | 7.83 | 1560 | 10.53 | 17.32
|  | 30.5" x 9.7 |  | 50% | 16.9 | 588 | 0.79 | 5190 | 50.9 | 11.44 | 1900 | 8.83 | 14.51
|  | HEX-EDN |  | 62.5% | 26.6 | 925 | 1.24 | 7160 | 70.22 | 15.79 | 2220 | 7.74 | 12.73
|  | (KDE) |  | 75% | 39.2 | 1364 | 1.83 | 9390 | 92.08 | 20.7 | 2540 | 6.88 | 11.32
|  |  |  | 87.5% | 56.8 | 1976 | 2.65 | 12140 | 119.05 | 26.76 | 2790 | 6.14 | 10.1
|  |  |  | 100% | 72.6 | 2526 | 3.39 | 14340 | 140.63 | 31.61 | 2940 | 5.68 | 9.33
|  |  |  | 25% | 2.6 | 113 | 0.15 | 1270 | 12.45 | 2.8 | 1580 |  | 18.48
|  |  |  | 37.5% | 4.9 | 213 | 0.29 | 2250 | 22.06 | 4.96 | 2080 | 10.56 | 17.37
|  | 27.5" x 8.9 |  | 50% | 8.7 | 378 | 0.51 | 3590 | 35.21 | 7.91 | 2580 | 9.5 | 15.61
|  | DUAL-EDN |  | 62.5% | 14.4 | 626 | 0.84 | 5220 | 51.19 | 11.51 | 3120 | 8.34 | 13.71
|  | (KDE) |  | 75% | 21.3 | 926 | 1.24 | 6980 | 68.45 | 15.39 | 3600 | 7.54 | 12.39
|  |  |  | 87.5% | 30.3 | 1318 | 1.77 | 8940 | 87.67 | 19.71 | 4020 | 6.78 | 11.15
|  |  |  | 0% | 39 | 1696 | 2.27 | 11240 | 110.23 | 24.78 | 4440 | 6.63 | 10.9
|  |  |  | 25% | 3.1 | 134 | 0.18 | 1500 | 14.71 | 3.31 | 1520 | 11.19 | 18.4
|  |  |  | 37.5% | 6.4 | 278 | 0.37 | 2820 | 27.65 | 6.22 | 2060 | 10.14 | 16.68
|  | 27.5" x 8.9 |  | 50% | 11.2 | 487 | 0.65 | 4320 | 42.36 | 9.52 | 2540 | 8.87 | 14.58
|  | TRIPLE-EDN |  | 62.5% | 18.6 | 809 | 1.08 | 6270 | 61.49 | 13.82 | 3040 | 7.75 | 12.74
|  | (KDE) |  | 75% | 27.4 | 1191 | 1.6 | 8360 | 81.98 | 18.43 | 3460 | 7.02 | 11.54
|  |  |  | 87.5% | 38.7 | 1683 | 2.26 | 10560 | 103.56 | 23.28 | 3920 | 6.27 | 10.32
|  |  |  | 100% | 49.4 | 2148 | 2.88 | 12960 | 127.09 | 28.57 | 4280 | 6.03 | 9.92
|  |  |  | 25% | 4.3 | 187 | 0.25 | 1970 | 19.32 | 4.34 | 1460 | 10.53 | 17.32
|  |  |  | 37.5% | 9.4 | 408 | 0.55 | 3660 | 35.89 | 8.07 | 1960 | 8.97 | 14.75
|  | 27.5" x 8.9 |  | 50% | 17 | 739 | 0.99 | 5550 | 54.43 | 12.24 |  | 7.51 | 12.35
|  | HEX-EDN |  | 62.5% | 27.3 | 1187 | 1.59 | 7750 | 76 | 17.09 | 2860 |  | 10.73
|  | (KDE) |  | 75% | 40 | 1740 | 2.33 | 10000 | 98.07 | 22.05 | 3260 | 5.75 | 9.45
|  |  |  | 87.5% | 56.8 | 2470 | 3.31 | 12660 | 124.15 | 27.91 | 3690 | 5.13 | 8.43
| 38.5V (IOS) |  |  | 100% | 72.7 | 3162 | 4.24 | 15370 | 150.73 | 33.89 | 4030 | 4.86 | 7.99
| 43.5V MAX |  |  | 25% | 3.4 | 147 | 0.2 | 1810 | 17.75 | 3.99 | 1500 | 12.31 | 20.24
|  |  |  | 37.5% | 7.4 | 321 | 0.43 | 3420 | 33.54 | 7.54 | 2040 | 10.65 | 17.52
|  | 30.5" x 9.7 |  | 50% | 13 | 565 | 0.76 | 5210 | 51.09 | 11.49 | 2580 | 9.22 | 15.16
|  | DUAL-EDN |  | 62.5% | 21.6 | 939 | 1.26 | 7480 | 73.35 | 16.49 | 3080 | 7.97 | 13.1
|  | (KDE) |  | 75% | 31.8 | 1383 | 1.85 | 9810 | 96.2 | 21.63 | 3480 | 7.09 | 11.66
|  |  |  | 87.5% | 45.6 | 1983 | 2.66 | 12530 | 122.88 | 27.62 | 3900 | 6.32 | 10.39
|  |  |  | 100% | 54.4 | 2366 | 3.17 | 14770 | 144.84 | 32.56 | 4140 | 6.24 | 10.26
|  |  |  | 25% | 3.8 | 165 | 0.22 | 2020 | 19.81 | 4.45 | 1440 | 12.24 | 20.13
|  |  |  | 37.5% | 8.4 | 365 | 0.49 | 3870 | 37.95 | 8.53 | 1960 | 10.6 | 17.43
|  | 30.5" x 9.7 |  | 50% | 15.5 | 674 | 0.9 | 5880 | 57.66 | 12.96 | 2440 | 8.72 | 14.34
|  |  |  | 62.5% | 25.2 | 1096 | 1.47 | 8400 | 82.38 | 18.52 | 2880 | 7.66 | 12.6
KDE10218XF-105 |  | (KDE) |  | 75% | 36.6 | 1592 | 2.13 | 10990 | 107.78 | 24.23 |  | 6.9 | 11.35
(105Kv, HE) |  |  |  | 87.5% | 52.8 | 2296 | 3.08 | 13980 | 137.1 | 30.82 | 3860 | 6.09 | 10.01
|  |  |  | 100% | 67.4 | 2931 | 3.93 | 16590 | 162.69 | 36.57 | 4060 | 5.66 | 9.31
|  |  |  | 25% | 5.9 | 256 | 0.34 | 2820 | 27.65 | 6.22 | 1400 | 11.02 | 18.11
KDE-UAS125UVC |  |  |  | 37.5% | 13.3 | 578 | 0.78 | 5080 | 49.82 | 11.2 | 1880 | 8.79 | 14.45
S.R. ENABLED |  | 30.5" x9.7 |  | 50% | 22.8 | 991 | 1.33 | 7310 | 71.69 | 16.12 | 2260 | 7.38 | 12.13
|  | HEX-EDN |  | 62.5% | 36.9 | 1605 | 2.15 | 10000 | 98.07 | 22.05 | 2660 | 6.23 | 10.24
|  | (KDE) |  | 75% | 56.2 | 2444 | 3.28 | 13110 | 128.57 | 28.9 | 2860 | 5.36 | 8.82
|  |  |  | 87.5% | 75.3 | 3275 | 4.39 | 15940 | 156.32 | 35.14 | 3440 | 4.87 | 8
|  |  |  | 100% | 96.5 | 4197 | 5.63 | 18970 | 186.03 | 41.82 | 3620 | 4.52 | 7.43
|  |  |  | 25% | 3.1 | 161 | 0.22 | 1690 | 16.57 | 3.73 | 1880 | 10.5 | 17.26
|  |  |  | 37.5% | 6.6 | 344 | 0.46 | 3200 | 31.38 | 7.05 | 2460 | 9.3 | 15.29
|  | 27.5" x 8.9 |  | 50% | 11.6 | 605 | 0.81 | 4980 | 48.84 | 10.98 | 3000 | 8.23 | 13.53
|  | DUAL-EDN |  | 62.5% | 18.7 | 976 | 1.31 | 7160 | 70.22 | 15.79 | 3600 |  | 12.06
|  | (KDE) |  | 75% | 27.8 | 1451 | 1.95 | 9540 | 93.56 | 21.03 | 4140 | 6.57 | 10.81
|  |  |  | 87.5% | 39.3 | 2051 | 2.75 | 12000 | 117.68 | 26.46 | 4600 | 5.85 | 9.62
|  |  |  | 100% |  | 2672 | 3.58 | 14850 | 45.63 | 4 |  |  | 0.14
|  |  |  | 25% | 3.6 | 187 | 0.25 | 2090 | 20.5 | 4.61 | 1760 | 11.18 | 18.37
|  |  |  | 37.5% | 8.3 | 433 | 0.58 | 3920 | 38.44 | 8.64 | 2400 | 9.05 | 14.88
|  | 27.5" x 8.9 |  | 50% | 14.9 | 777 | 1.04 | 6020 | 59.04 | 13.27 | 2980 | 7.75 | 12.74
|  | TRIPLE-EDN |  | 62.5% | 23.9 | 1247 | 1.67 | 8520 | 83.55 | 18.78 | 3520 | 6.83 | 11.23
|  | (KDE) |  | 75% | 35.9 | 1873 | 2.51 | 11170 | 109.54 | 24.63 | 4020 | 5.96 | 9.8
|  |  |  | 87.5% | 50.8 | 2651 | 3.56 | 13920 | 136.51 | 30.69 | 4460 | 5.25 | 8.63
|  |  |  | 100% | 65.2 | 3403 | 4.56 | 17070 | 167.4 | 37.63 | 4920 | 5.02 | 8.25
|  |  |  | 25% | 5.6 | 292 | 0.39 |  | 26.97 | 6.06 | 1720 |  | 15.48
|  |  |  | 37.5% | 12.4 | 647 | 0.87 | 5040 | 49.43 | 11.11 | 2300 |  | 12.81
|  | 27.5" x 8.9 |  | 50% | 22.3 | 1164 | 1.56 | 7540 | 73.94 | 16.62 | 2820 | 6.48 | 10.65
|  | HEX-EDN |  | 62.5% | 34.7 | 1811 | 2.43 | 10240 | 100.42 | 22.58 | 3300 | 5.65 | 9.3
|  | (KDE) |  | 75% | 52.4 | 2735 | 3.67 | 13420 | 131.61 | 29.59 | 3760 |  | 8.07
|  |  |  | 87.5% | 75.4 | 3935 | 5.28 | 16720 | 163.97 | 36.86 | 4180 | 4.25 | 6.99
| 46.2V (12S) |  |  | 100% | 89.8 | 4687 | 6.29 | 19200 | 188.29 | 42.33 | 4620 | 4.1 | 6.73
| 52.2V MAX |  |  | 25% | 4.3 | 224 | 0.3 | 2560 | 25.11 | 5.64 | 1800 | 11.43 | 18.79
|  |  |  | 37.5% | 10 | 522 | 0.7 | 4770 | 46.78 | 10.52 | 2480 | 9.14 | 15.02
|  | 30.5"x9.7 |  | 50% | 17.5 | 913 | 1.22 | 7270 | 71.29 | 16.03 | 3000 | 7.96 | 13.09
|  | DUAL-EDN |  | 62.5% | 28.2 | 1472 | 1.97 | 10120 | 99.24 | 22.31 | 3540 | 6.88 | 11.3
|  | (KDE) |  | 75% | 41.5 | 2166 | 2.9 | 13270 | 130.13 | 29.26 | 4020 | 6.13 | 10.07
|  |  |  | 87.5% | 60.4 | 3152 | 4.23 | 16840 | 165.14 | 37.13 | 4500 | 5.34 | 8.78
|  |  |  | 100% | 73.1 | 3815 | 5.12 | 19940 | 195.54 | 43.96 | 4800 | 5.23 | 8.59
|  |  |  | 25% | 5 | 261 | 0.35 | 2790 | 27.36 | 6.15 |  | 10.69 | 17.57
|  |  |  | 37.5% | 11.3 | 589 | 0.79 | 5260 | 51.58 | 11.6 | 2320 | 8.93 | 14.68
|  | 30.5" x 9.7 |  | 50% | 20.2 | 1054 | 1.41 | 7980 | 78.26 | 17.59 | 2840 | 7.57 | 12.45
|  | TRIPLE-EDN |  | 62.5% | 32.5 | 1696 | 2.27 | 11220 |  | 24.74 | 3320 | 6.62 | 10.88
|  | (KDE) |  | 75% | 48.5 | 2531 | 3.39 | 14810 |  | 32.65 |  |  | 9.62
|  |  |  | 87.5% | 70 | 3654 | 4.9 | 18440 |  | 40.65 | 4240 | 5.05 | 8.3
|  |  |  | 100% | 83.6 | 4363 | 5.85 | 21840 |  | 48.15 | 4680 |  | 8.23
|  |  |  | 25% | 7.5 | 391 | 0.52 | 3930 |  | 8.66 | 1640 | 10.05 | 16.52
|  |  |  | 37.5% | 16.6 | 866 | 1.16 | 6680 |  | 14.73 | 2190 | 7.71 | 12.68
|  | 30.5" x 9.7 |  | 50% | 29.8 | 1555 | 2.09 | 9810 |  | 21.63 | 2620 | 6.31 | 10.37
|  | HEX-EDN |  | 62.5% | 47.9 | 2500 | 3.35 | 13240 |  | 29.19 | 3060 | 5.3 | 8.71
|  | (KDE) |  | 75% | 73 | 3810 | 5.11 | 16910 |  | 37.28 | 3480 | 4.44 | 7.3
|  |  |  | 87.5% | 100 | 5220 | 7 | 20840 |  | 45.94 | 3900 | 3.99 | 6.56
|  |  |  | 100% | 121.3 | 6331 | 8.49 | 23680 |  | 52.21 | 4300 | 3.74 | 6.15
|  |  |  | 25% | 3.9 | 237 | 0.32 | 2260 |  | 4.98 | 2040 | 9.54 | 15.68
|  |  |  | 37.5% | 8 | 487 | 0.65 | 4140 |  | 9.13 | 2760 | 8.5 | 13.98
|  | 27.5" x 8.9 |  | 50% | 14.3 | 870 | 1.17 | 6540 |  | 14.42 | 3480 |  | 12.36
|  | DUAL-EDN |  | 62.5% | 23.5 | 1431 | 1.92 | 9310 |  | 20.53 | 4080 | 6.51 | 10.7
|  | (KDE) |  | 75% | 34.8 | 2119 | 2.84 | 12180 |  | 26.85 | 4600 | 5.75 | 9.45
|  |  |  | 87.5% | 50 | 3045 | 4.08 | 15540 |  | 34.26 | 5220 | 5.1 | 8.39
|  |  |  | 100% | 65.6 | 3995 | 5.36 | 19450 |  | 42.88 | 5760 | 4.87 | 8
|  |  |  | 25% | 4.7 | 286 | 0.38 | 2700 |  | 5.95 | 2000 | 9.44 | 15.52
|  |  |  | 37.5% | 9.9 | 602 | 0.81 | 4910 |  | 10.82 | 2680 | 8.16 | 13.41
|  | 27.5" 8.9 |  | 50% | 17.9 | 1090 | 1.46 | 7570 |  | 16.69 | 3320 | 6.94 | 11.42
|  | TRIPLE-EDN |  | 62.5% | 29.8 | 1814 | 2.43 | 10790 |  | 23.79 | 3960 | 5.95 | 9.78
|  | (KDE) |  | 75% | 44.2 | 2691 | 3.61 | 14050 |  | 30.97 | 4560 | 5.22 | 8.58
|  |  |  | 87.5% | 63.5 | 3867 | 5.19 | 17770 |  | 39.18 | 5040 | 4.6 | 7.55
| 53.9V (14S) |  |  | 100% | 81.8 | 4981 | 6.68 | 21370 |  | 47.11 | 5600 | 4.29 | 7.05
| 60.W MAX |  |  | 25% | 7.3 | 444 | 0.6 | 3740 |  | 8.25 | 1980 | 8.42 | 13.85
|  |  |  | 37.5% | 15.3 | 931 | 1.25 | 6360 |  | 14.02 | 2580 | 6.83 | 11.23
|  | 27.5" x 8.9 |  | 50% | 27.3 | 1662 | 2.23 | 9430 |  | 20.79 | 3200 | 5.67 | 9.33
|  | HEX-EDN |  | 62.5% | 44 | 2679 | 3.59 | 12980 |  | 28.62 | 3820 | 4.85 | 7.97
|  | (KDE) |  | 75% | 67 | 4080 | 5.47 | 16820 |  | 37.08 | 4400 | 4.12 | 6.78
|  |  |  | 87.5% | 92.3 | 5621 | 7.54 | 19880 |  | 43.83 | 4860 |  | 5.81
|  |  |  | 100% | 123.3 | 7508 | 10.07 | 23460 |  | 51.72 | 5400 |  | 5.14
|  |  |  | 25% | 5.6 | 341 | 0.46 | 3400 |  | 7.5 | 2100 | 9.97 | 16.39
|  |  |  | 37.5% | 12.3 | 749 | 1 | 6230 |  | 13.73 | 2780 | 8.32 | 13.67
|  | 30.5" x 9.7 |  | 50% | 22.1 | 1345 | 1.8 | 9370 |  | 20.66 | 3420 | 6.97 | 11.45
|  | DUAL-EDN |  | 62.5% | 36.6 | 2228 | 2.99 | 13320 |  | 29.37 | 4020 | 5.98 | 9.83
|  | (KDE) |  | 75% | 54 | 3288 | 4.41 | 17140 |  | 37.79 | 4580 | 5.21 | 8.57
|  |  |  | 87.5% | 73.2 | 4457 | 5.98 | 20710 |  | 45.66 | 4980 | 4.65 | 7.64
|  |  |  | 100% | 88 | 5359 | 7.19 | 24080 |  | 53.09 | 5280 | 4.49 | 7.39

## 8218
MOTOR | VOLTAGE | PROPELLER | THROTTLE | AMPERAGE | POWER INPUT |  |  | THRUST OUTPUT |  | RPM | EFFICIENCY
VERSION | LiHV [VI |  | RANGE | [Al (LOWER 'S BETTER) | [WI |  | Igl | IN] (HIGHER IS BETTER) | tibl | [rev/minl (HIGHER IS BETTER) | WWI |  | [lb/hp.
[5 empty] | (LOWER IS BETTER) | [5 empty] | (HIGHER IS BETTER)
|  |  | 25% | 0.9 | 23 | 0.03 | 420 | 4.12 | 0.93 | 920 | 18.26 | 30.02
|  |  | 37.5% | 2.1 | 54 | 0.07 | 840 | 8.24 | 1.85 | 1320 | 15.56 | 25.57
|  | 27.5" x 8.9 | 50% | 3.9 | 101 | 0.14 | 1390 | 13.63 | 3.06 | 1680 | 13.76 | 22.63
|  | DUAL-EDN | 62.5% | 6.7 | 174 | 0.23 | 2120 | 20.79 | 4.67 | 2140 | 12.18 | 20.03
|  | (KDE) | 75% | 10.5 | 274 | 0.37 | 2970 | 29.13 | 6.55 | 2480 | 10.84 | 17.82
|  |  | 87.5% | 15.6 | 407 | 0.55 | 4060 | 39.81 | 8.95 | 2820 | 9.98 | 16.4
|  |  | 100% | 20.8 | 542 | 0.73 | 5250 | 51.48 | 11.57 | 3120 |  | 15.92
|  |  | 25% | 1.1 | 28 | 0.04 | 560 | 5.49 | 1.23 | 920 | 20 | 32.88
|  |  | 37.5% | 2.7 | 70 | 0.09 | 1120 | 10.98 | 2.47 | 1320 | 16 | 26.3
|  | 27.5" x 8.9 | 50% | 5.2 | 135 | 0.18 | 1880 | 18.44 | 4.14 | 1680 | 13.93 | 22.89
|  | TRIPLE-EDN | 62.5% | 9 | 234 | 0.31 | 2860 | 28.05 | 6.31 | 2080 | 12.22 | 20.09
|  | (KDE) | 75% | 13.9 | 362 | 0.49 | 3820 | 37.46 | 8.42 | 2400 | 10.55 | 17.35
|  |  | 87.5% | 20.5 | 535 | 0.72 | 4970 | 48.74 | 10.96 | 2720 | 9.29 | 15.27
|  |  | 100% | 26.9 | 702 | 0.94 | 6280 | 61.59 | 13.85 | 3020 | 8.95 | 14.71
|  |  | 25% | 1.7 | 44 | 0.06 | 790 | 7.75 | 1.74 | 920 | 17.95 | 29.52
|  |  | 37.5% | 4 | 104 | 0.14 | 1460 | 14.32 | 3.22 | 1230 | 14.04 | 23.08
|  | 27.5" x 8.9 | 50% | 7.8 | 203 | 0.27 | 2440 | 23.93 | 5.38 | 1560 | 12.02 | 19.76
|  | HEX-EDN | 62.5% | 13.1 | 341 | 0.46 | 3510 | 34.42 | 7.74 | 1890 | 10.29 | 16.92
|  | (KDE) | 75% | 20 | 522 | 0.7 | 4640 | 45.5 | 10.23 | 2180 | 8.89 | 14.61
|  |  | 87.5% | 28.9 | 754 | 1.01 | 5980 | 58.64 | 13.18 | 2460 | 7.93 | 13.04
| 23.1V (6S) |  | 100% | 39.1 | 1020 | 1.37 | 7530 | 73.84 | 16.6 | 2740 | 7.38 | 12.14
| 26.1V MAX |  | 25% | 1.2 | 31 | 0.04 | 620 | 6.08 | 1.37 | 960 | 20 | 32.88
|  |  | 37.5% | 2.8 | 73 | 0.1 | 1270 | 12.45 | 2.8 | 1260 | 17.4 | 28.6
|  | 30.5" x 9.7 | 50% | 5.6 | 146 | 0.2 | 2180 | 21.38 | 4.81 | 1620 | 14.93 | 24.55
|  | DUAL-EDN | 62.5% | 9.4 | 245 | 0.33 | 3130 | 30.69 | 6.9 | 1980 | 12.78 | 21
|  | (KDE) | 75% | 14.6 | 381 | 0.51 | 4220 | 41.38 | 9.3 | 2260 | 11.08 | 18.21
|  |  | 87.5% | 21 | 548 | 0.73 | 5390 | 52.86 | 11.88 | 2560 | 9.84 | 16.17
|  |  | 100% | 29.2 | 762 | 1.02 | 7110 | 69.73 | 15.67 | 2880 | 9.33 | 15.34
|  |  | 25% | 1.4 | 36 | 0.05 | 750 | 7.35 | 1.65 | 900 | 20.83 | 34.25
|  |  | 37.5% | 3.4 | 88 | 0.12 | 1480 | 14.51 | 3.26 | 1200 | 16.82 | 27.65
|  | 30.5" | 50% | 7 | 182 | 0.24 | 2520 | 24.71 | 5.56 | 1600 | 13.85 | 22.76
|  | TRIPLE-EDN | 62.5% | 11.9 | 310 | 0.42 | 3640 | 35.7 | 8.02 | 1920 | 11.74 | 19.3
|  | (KDE) | 75% | 18.1 | 472 | 0.63 | 4860 | 47.66 | 10.71 | 2200 | 10.3 | 16.93
|  |  | 87.5% | 26.2 | 683 | 0.92 | 6170 | 60.51 | 13.6 | 2480 |  | 14.85
|  |  | 100% | 35 | 926 | 1.24 | 7890 | 77.37 | 17.39 | 2800 | 8.52 | 14.01
|  |  | 25% | 2.1 | 54 | 0.07 | 1010 | 9.9 | 2.23 | 860 | 18.7 | 30.75
|  |  | 37.5% | 5.3 | 138 | 0.19 | 1970 | 19.32 | 4.34 | 1160 | 14.28 | 23.47
|  | 30.5" x 9.7 | 50% | 10.8 | 281 | 0.38 | 3240 | 31.77 | 7.14 | 1480 | 11.53 | 18.96
|  | HEX-EDN | 62.5% | 18.2 | 475 | 0.64 | 4710 | 46.19 | 10.38 | 1760 | 9.92 | 16.3
|  | (KDE) | 75% | 27.6 | 720 | 0.97 | 6190 | 60.7 | 13.65 | 2030 | 8.6 | 14.13
|  |  | 87.5% | 39.5 | 1030 | 1.38 | 7830 | 76.79 | 17.26 | 2290 | 7.6 | 12.5
|  |  | 100% | 52.6 | 1372 | 1.84 | 9490 | 93.07 | 20.92 | 2520 | 6.92 | 11.37
|  |  | 25% | 1.4 | 48 | 0.06 | 750 | 7.35 | 1.65 | 1280 | 15.63 | 25.69
|  |  | 37.5% | 3.1 | 107 | 0.14 | 1500 | 14.71 | 3.31 | 1740 |  | 23.05
|  | 27.5" | 50% | 6.1 | 212 | 0.28 | 2490 | 24.42 | 5.49 | 2220 | 11.75 | 19.31
|  | DUAL-EDN | 62.5% | 10.6 | 368 | 0.49 | 3780 | 37.07 | 8.33 | 2700 | 10.27 | 16.89
|  | (KDE) | 75% | 16.5 | 574 | 0.77 | 5120 | 50.21 | 11.29 | 3180 |  | 14.66
|  |  | 87.5% | 23.8 | 828 | 1.11 | 6640 | 65.12 | 14.64 | 3600 | 8.02 | 13.18
|  |  | 100% | 31.9 | 1110 | 1.49 | 8360 | 81.98 | 18.43 | 3980 | 7.53 | 12.38
|  |  | 25% | 1.7 | 59 | 0.08 | 950 | 9.32 | 2.09 | 1280 | 16.1 | 26.47
|  |  | 37.5% | 4 | 139 | 0.19 | 1910 | 18.73 | 4.21 | 1680 | 13.74 | 22.59
|  | 27.5" | 50% | 8 | 278 | 0.37 | 3150 | 30.89 | 6.94 | 2180 | 11.33 | 18.63
|  | TRIPLE-EDN | 62.5% | 13.8 | 480 | 0.64 | 4580 | 44.91 | 10.1 | 2640 | 9.54 | 15.69
|  | (KDE) | 75% | 21.5 | 748 | 1 | 6220 | 61 | 13.71 | 3040 | 8.32 | 13.67
|  |  | 87.5% | 31 | 1078 | 1.45 | 8010 | 78.55 | 17.66 | 3440 | 7.43 | 12.22
|  |  | 100% | 40.8 | 1419 | 1.9 | 9850 | 96.6 | 21.72 | 3780 | 6.94 | 11.41
|  |  | 25% | 2.4 | 83 | 0.11 | 1210 | 11.87 | 2.67 | 1220 | 14.58 | 23.97
|  |  | 37.5% | 6 | 208 | 0.28 | 2400 | 23.54 | 5.29 | 1580 | 11.54 | 18.97
|  | 27.5" | 50% | 12 | 417 | 0.56 | 3930 | 38.54 | 8.66 | 2000 | 9.42 | 15.49
|  | HEX-EDN | 62.5% | 20 | 696 | 0.93 | 5610 | 55.02 | 12.37 | 2380 | 8.06 | 13.25
|  | (KDE) | 75% | 31.5 | 1096 | 1.47 | 7560 | 74.14 | 16.67 | 2730 |  | 11.34
|  |  | 87.5% | 44.5 | 1548 | 2.08 | 9480 | 92.97 | 20.9 | 3100 | 6.12 | 10.07
| 30.8V (8S) |  | 100% | 58.8 | 2046 | 2.74 | 11550 | 113.27 | 25.46 | 3380 | 5.65 | 9.28
| 34.8V MAX |  | 25% | 1.7 | 59 | 0.08 | 1080 | 10.59 | 2.38 | 1140 | 18.31 | 30.09
|  |  | 37.5% | 4.1 | 142 | 0.19 | 2120 | 20.79 | 4.67 | 1620 | 14.93 | 24.54
|  | 30.5" x 9.7 | 50% | 8.7 | 302 | 0.4 | 3560 | 34.91 | 7.85 | 2040 | 11.79 | 19.38
|  | DUAL-EDN | 62.5% | 14.6 | 508 | 0.68 | 5160 | 50.6 | 11.38 | 2520 | 10.16 | 16.7
|  | (KDE) | 75% | 22.8 | 793 | 1.06 | 6970 | 68.35 | 15.37 | 2940 | 8.79 | 14.45
|  |  | 87.5% | 32.6 | 1134 | 1.52 | 8840 | 86.69 | 19.49 | 3240 | 7.8 | 12.82
|  |  | 100% | 44.2 | 1538 | 2.06 | 11190 | 109.74 | 24.67 | 3600 | 7.28 | 11.96
|  |  | 25% | 2.2 | 76 | 0.1 | 1280 | 12.55 | 2.82 | 1120 | 16.84 | 27.69
|  |  | 37.5% | 5.3 | 184 | 0.25 | 2470 | 24.22 | 5.45 | 1600 |  | 22.07
|  | 30.5" x 9.7 | 50% | 11.2 | 389 | 0.52 | 4130 | 40.5 | 9.11 | 2080 | 10.62 | 17.45
|  | TRIPLE-EDN | 62.5% | 18.6 | 647 | 0.87 | 5830 | 57.17 | 12.85 | 2440 | 9.01 | 14.81
|  | (KDE) | 75% | 27.8 | 967 | 1.3 | 7720 | 75.71 | 17.02 | 2780 | 7.98 | 13.12
|  |  | 87.5% | 40.4 | 1405 | 1.88 | 9840 | 96.5 | 21.69 | 3180 | 7 | 11.51
|  |  | 100% | 54.3 | 1889 | 2.53 | 12360 | 121.21 | 27.25 | 3480 | 6.54 | 10.76
|  |  | 25% | 3.4 | 118 | 0.16 | 1730 | 16.97 | 3.81 | 1090 | 14.66 | 24.1
|  |  | 37.5% | 8.3 | 288 | 0.39 | 3260 | 31.97 | 7.19 | 1500 | 11.32 | 18.61
|  | 30.5" x 9.7 | 50% | 15.8 | 549 | 0.74 | 5140 | 50.41 | 11.33 | 1860 | 9.36 | 15.39
|  | HEX-EDN | 62.5% | 27.2 | 946 | 1.27 | 7210 | 70.71 | 15.9 | 2220 | 7.62 | 12.53
|  | (KDE) | 75% | 42.6 | 1482 | 1.99 | 9460 | 92.77 | 20.86 | 2530 | 6.38 | 10.49
|  |  | 87.5% | 62.7 | 2181 | 2.92 | 12100 | 118.66 | 26.68 | 2900 | 5.55 | 9.12
|  |  | 100% | 77.3 | 2690 | 3.61 | 13950 | 136.8 | 30.75 | 3180 | 5.19 | 8.53
|  |  | 25% | 1.9 | 82 | 0.11 | 1160 | 11.38 | 2.56 | 1500 | 14.15 | 23.26
|  |  | 37.5% | 4.4 | 191 | 0.26 | 2330 | 22.85 | 5.14 | 2180 |  | 20.05
|  | 27.5" x 8.9 | 50% | 8.7 | 378 | 0.51 | 3840 | 37.66 | 8.47 | 2700 | 10.16 | 16.7
|  | DUAL-EDN | 62.5% | 15 | 652 | 0.87 | 5580 | 54.72 | 12.3 | 3300 | 8.56 | 14.07
|  | (KDE) | 75% | 23 | 1000 | 1.34 | 7460 | 73.16 | 16.45 | 3780 | 7.46 | 12.26
|  |  | 87.5% | 35 | 1522 | 2.04 | 9790 | 96.01 | 21.58 | 4320 | 6.43 | 10.57
|  |  | 100% | 44.2 | 1922 | 2.58 | 11930 | 116.99 | 26.3 | 4680 | 6.21 | 10.2
|  |  | 25% | 2.4 | 104 | 0.14 | 1490 | 14.61 | 3.28 | 1480 | 14.33 | 23.55
|  |  | 37.5% | 5.5 | 239 | 0.32 | 2820 | 27.65 | 6.22 | 2080 | 11.8 | 19.4
|  | 27.5" | 50% | 11.3 | 491 | 0.66 | 4630 | 45.4 | 10.21 | 2680 | 9.43 | 15.5
|  | TRIPLE-EDN | 62.5% | 19.5 | 848 | 1.14 | 6740 | 66.1 | 14.86 | 3180 | 7.95 | 13.07
|  | (KDE) | 75% | 29.7 | 1291 | 1.73 | 8860 | 86.89 | 19.53 | 3600 | 6.86 | 11.28
|  |  | 87.5% | 42.8 | 1861 | 2.5 | 11220 | 110.03 | 24.74 | 4040 | 6.03 | 9.91
|  |  | 100% | 56.3 | 2449 | 3.28 | 13670 | 134.06 | 30.14 | 4400 | 5.58 | 9.18
|  |  | 25% | 3.3 | 143 | 0.19 | 1820 | 17.85 | 4.01 | 1360 | 12.73 | 20.92
|  |  | 37.5% | 8 | 348 | 0.47 | 3440 | 33.73 | 7.58 | 1890 | 9.89 | 16.25
|  | 27.5" | 50% | 16 | 696 | 0.93 | 5660 | 55.51 | 12.48 | 2360 | 8.13 | 13.37
|  | HEX-EDN | 62.5% | 26.4 | 1148 | 1.54 | 7790 | 76.39 | 17.17 | 2800 | 6.79 | 11.16
|  | (KDE) | 75% | 41.9 | 1822 | 2.44 | 10240 | 100.42 | 22.58 | 3220 | 5.62 | 9.24
|  |  | 87.5% | 59.9 | 2605 | 3.49 | 12830 | 125.82 | 28.29 | 3580 | 4.93 | 8.1
| 38.5V (IOS) |  | 100% | 78.8 | 3427 | 4.6 | 15510 | 152.1 | 34.19 | 3900 | 4.53 | 7.44
| 43.5V MAX |  | 25% | 2.4 | 104 | 0.14 | 1670 | 16.38 | 3.68 | 1440 | 16.06 | 26.4
|  |  | 37.5% | 5.9 | 256 | 0.34 | 3170 | 31.09 | 6.99 | 1960 | 12.38 | 20.36
|  | 30.5" x 9.7 | 50% | 12 | 522 | 0.7 | 5160 | 50.6 | 11.38 | 2520 | 9.89 | 16.25
|  | DUAL-EDN | 62.5% | 20.9 | 909 | 1.22 | 7500 | 73.55 | 16.53 | 3000 | 8.25 | 13.56
KDE8218XF-120 |  | (KDE) | 75% | 31.9 | 1387 | 1.86 | 9.87 | 96.79 | 21.76 | 3480 | 7.12 | 11.7
|  |  | 87.5% | 44.2 | 1922 | 2.58 | 12230 | 119.94 | 26.96 | 3840 | 6.36 | 10.46
|  |  | 100% | 61.2 | 2662 | 3.57 | 15660 | 153.57 | 34.52 | 4260 | 5.88 | 9.67
|  |  | 25% | 2.8 | 121 | 0.16 | 1890 | 18.53 | 4.17 | 1400 | 15.62 | 25.68
KDE-UAS125WC |  |  | 37.5% | 7.1 | 308 | 0.41 | 3520 | 34.52 | 7.76 | 1880 |  | 18.79
S.R. ENABLED |  | 30.5" x 9.7 | 50% | 14.7 | 639 | 0.86 | 5720 | 56.09 | 12.61 | 2400 | 8.95 | 14.72
|  | TRIPLE-EDN | 62.5% | 24.2 | 1052 | 1.41 | 8220 | 80.61 | 18.12 | 2880 | 7.81 | 12.85
|  | (KDE) | 75% | 39.5 | 1718 | 2.3 | 10900 | 106.89 | 24.03 | 3320 | 6.34 | 10.43
|  |  | 87.5% | 54.8 | 2383 | 3.2 | 13510 | 132.49 | 29.78 | 3660 | 5.67 | 9.32
|  |  | 100% |  | 3084 | 4.14 | 16840 | 165.14 | 37.13 | 4250 | 5.46 | 8.98
|  |  | 25% | 4.6 | 200 | 0.27 | 2490 | 24.42 | 5.49 | 1300 | 12.45 | 20.47
|  |  | 37.5% | 12.4 | 539 | 0.72 | 4840 | 47.46 | 10.67 | 1820 | 8.98 | 14.76
|  | 30.5" x 9.7 | 50% | 22.2 | 965 | 1.29 | 7140 | 70.02 | 15.74 | 2230 | 7.4 | 12.16
|  | HEX-EDN | 62.5% | 38.7 | 1683 | 2.26 | 10300 | 101.01 | 22.71 | 2620 | 6.12 | 10.06
|  | (KDE) | 75% | 59.2 | 2575 | 3.45 | 13460 | 132 | 29.67 | 3020 | 5.23 | 8.59
|  |  | 87.5% | 75.9 | 3301 | 4.43 | 15580 | 152.79 | 34.35 | 3340 | 4.72 | 7.76
|  |  | 100% | 105.2 | 4576 | 6.14 | 18440 | 180.83 | 40.65 | 3880 | 4.03 | 6.62
|  |  | 25% | 1.7 | 88 | 0.12 | 1060 | 10.4 | 2.34 | 1800 | 12.05 | 19.8
|  |  | 37.5% | 3.7 | 193 | 0.26 | 2050 | 20.1 | 4.52 | 2460 | 10.62 | 17.46
|  | 24.5" x 8.1 | 50% | 7.6 | 396 | 0.53 | 3550 | 34.81 | 7.83 | 3240 | 8.96 | 14.74
|  | DUAL-EDN | 62.5% | 12.2 | 636 | 0.85 | 5030 | 49.33 | 11.09 | 3840 | 7.91 | 13
|  | (KDE) | 75% | 19.1 | 997 | 1.34 | 6870 | 67.37 | 15.15 | 4440 | 6.89 | 11.33
|  |  | 87.5% | 29 | 1513 | 2.03 | 9190 | 90.12 | 20.26 | 5100 | 6.07 | 9.99
|  |  | 100% | 39.1 | 2041 | 2.74 | 11790 | 115.62 | 25.99 | 5780 | 5.78 | 9.5
|  |  | 25% | 2 | 104 | 0.14 | 1310 | 12.85 | 2.89 | 1720 | 12.6 | 20.71
|  |  | 37.5% | 4.7 | 245 | 0.33 | 2550 | 25.01 | 5.62 | 2400 | 10.41 | 17.11
|  | 24.5" x 8.1 | 50% | 10.3 | 537 | 0.72 | 4410 | 43.25 | 9.72 | 3180 | 8.21 | 13.5
|  | TRIPLE-EDN | 62.5% | 16.6 | 866 | 1.16 | 6140 | 60.21 | 13.54 | 3720 | 7.09 | 11.66
|  | (KDE) | 75% | 26.1 | 1362 | 1.83 | 8330 | 81.69 | 18.36 | 4320 | 6.12 | 10.05
|  |  | 87.5% | 37.4 | 1952 | 2.62 | 10810 | 106.01 | 23.83 | 4840 | 5.54 | 9.1
|  |  | 100% | 52.6 | 2745 | 3.68 | 13890 | 136.21 | 30.62 | 5440 | 5.06 | 8.32
|  |  | 25% | 3.1 | 161 | 0.22 | 1760 | 17.26 | 3.88 | 1700 | 10.93 | 17.97
|  |  | 37.5% | 7.3 | 381 | 0.51 | 3360 | 32.95 | 7.41 | 2330 | 8.82 | 14.5
|  | 24.5" | 50% | 14.4 | 751 | 1.01 | 5630 | 55.21 | 12.41 | 2860 | 7.5 | 12.32
|  | HEX-EDN | 62.5% | 24.7 | 1289 | 1.73 | 7880 | 77.28 | 17.37 | 3340 | 6.11 | 10.05
|  | (KDE) | 75% | 36.6 | 1910 | 2.56 | 10140 | 99.44 | 22.35 | 3880 | 5.31 | 8.73
|  |  | 87.5% | 54.5 | 2844 | 3.81 | 13160 | 129.06 | 29.01 | 4360 | 4.63 | 7.61
|  |  | 100% | 71.6 | 3737 | 5.01 | 16040 | 157.3 | 35.36 | 4900 | 4.29 | 7.06
|  |  | 25% | 2.4 | 125 | 0.17 | 1680 | 16.48 | 3.7 | 1760 | 13.44 | 22.1
|  |  | 37.5% | 5.8 | 302 | 0.4 | 3230 | 31.68 | 7.12 | 2520 | 10.7 | 17.58
|  | 27.5" x 8.9 | 50% | 11.7 | 610 | 0.82 | 5230 | 51.29 | 11.53 | 3180 | 8.57 | 14.1
|  | DUAL-EDN | 62.5% | 19.4 | 1012 | 1.36 | 7480 | 73.35 | 16.49 | 3780 | 7.39 | 12.15
|  | (KDE) | 75% | 30.9 | 1612 | 2.16 | 9880 | 96.89 | 21.78 | 4380 | 6.13 | 10.08
|  |  | 87.5% | 43.3 | 2260 | 3.03 | 12500 | 122.58 | 27.56 | 4880 | 5.53 | 9.09
| 46.2V (12S) |  | 100% | 58.3 | 3043 | 4.08 | 15660 | 153.57 | 34.52 | 5340 | 5.15 | 8.46
| 52.2V MAX |  | 25% | 2.9 | 151 | 0.2 | 1910 | 18.73 | 4.21 | 1680 | 12.65 | 20.79
|  |  | 37.5% | 7.8 | 407 | 0.55 | 3980 | 39.03 | 8.77 | 2440 |  | 16.08
|  | 27.5" x 8.9 | 50% | 15.3 | 798 | 1.07 | 6440 | 63.15 | 14.2 | 3080 | 8.07 | 13.27
|  | TRIPLE-EDN | 62.5% | 25.8 | 1346 | 1.81 | 8930 | 87.57 | 19.69 | 3640 | 6.63 | 10.91
|  | (KDE) | 75% | 40.2 | 2098 | 2.81 | 11750 | 115.23 | 25.9 | 4200 | 5.6 | 9.21
|  |  | 87.5% | 55.5 | 2897 | 3.88 | 14620 | 143.37 | 32.23 | 4600 | 5.05 | 8.3
|  |  | 100% | 72.1 | 3763 | 5.05 | 18340 | 179.85 | 40.43 | 5020 | 4.87 | 8.01
|  |  | 25% | 4.5 | 234 | 0.31 | 2530 | 24.81 | 5.58 | 1600 | 10.81 | 17.77
|  |  | 37.5% | 10.9 | 568 | 0.76 | 4730 | 46.39 | 10.43 | 2200 | 8.33 | 13.69
|  | 27.5" x 8.9 | 50% | 20.9 | 1090 | 1.46 | 7640 | 74.92 | 16.84 | 2760 | 7.01 | 11.52
|  | HEX-EDN | 62.5% | 37.4 | 1952 | 2.62 | 10640 | 104.34 | 23.46 | 3280 | 5.45 | 8.96
|  | (KDE) | 75% | 54.4 | 2839 | 3.81 | 13300 | 130.43 | 29.32 | 3660 | 4.68 | 7.7
|  |  | 87.5% | 73.8 | 3852 | 5.17 | 16230 | 159.16 | 35.78 | 4020 | 4.21 | 6.93
|  |  | 100% | 102.7 | 5360 | 7.19 | 20240 | 198.49 | 44.62 | 4400 | 3.78 | 6.21
|  |  | 25% | 3.1 | 161 | 0.22 | 2220 | 21.77 | 4.89 | 1660 | 13.79 | 22.67
|  |  | 37.5% | 7.3 | 381 | 0.51 | 4100 | 40.21 | 9.04 | 2220 | 10.76 | 17.69
|  | 30.5" x9.7 | 50% | 15 | 783 | 1.05 | 6770 | 66.39 | 14.93 | 2880 | 8.65 | 14.21
|  | DUAL-EDN | 62.5% | 26.3 | 1372 | 1.84 | 9810 | 96.2 | 21.63 | 3420 | 7.15 | 11.75
|  | (KDE) | 75% | 39 | 2035 | 2.73 | 12630 | 123.86 | 27.84 | 3900 | 6.21 | 10.2
|  |  | 87.5% | 58.4 | 3048 | 4.09 | 16430 | 161.12 | 36.22 | 4380 | 5.39 | 8.86
|  |  | 100% | 77.1 | 4024 | 5.4 | 20380 | 199.86 | 44.93 | 4920 | 5.06 | 8.33
|  |  | 25% | 3.9 | 203 | 0.27 | 2630 | 25.79 | 5.8 | 1660 | 12.96 | 21.3
|  |  | 37.5% | 9.3 | 485 | 0.65 | 4830 | 47.37 | 10.65 | 2260 | 9.96 | 16.37
|  | 30.5" x 9.7 | 50% | 18.8 | 981 | 1.32 | 7620 | 74.73 | 16.8 | 2880 | 7.77 | 12.77
|  | TRIPLE-EDN | 62.5% | 34.3 | 1790 | 2.4 | 10940 | 107.28 | 24.12 | 3380 | 6.11 | 10.05
|  | (KDE) | 75% | 49.3 | 2573 | 3.45 | 13820 | 135.53 | 30.47 | 3760 | 5.37 | 8.83
|  |  | 87.5% | 69.8 | 3643 | 4.89 | 17860 | 175.15 | 39.37 | 4350 | 4.9 | 8.06
|  |  | 100% | 93.5 | 4880 | 6.54 | 21910 | 214.86 | 48.3 | 4610 | 4.49 | 7.38
|  |  | 25% | 2.5 | 152 | 0.2 | 1560 | 15.3 | 3.44 | 2220 | 10.26 | 16.87
|  |  | 37.5% | 5.3 | 322 | 0.43 | 2890 | 28.34 | 6.37 | 3000 | 8.98 | 14.76
|  | 24.5" x 8.1 | 50% | 9.2 | 560 | 0.75 | 4340 | 42.56 | 9.57 | 3620 | 7.75 | 12.74
|  | DUAL-EDN | 62.5% | 15.2 | 925 | 1.24 | 6450 | 63.25 | 14.22 | 4340 | 6.97 | 11.46
|  | (KDE) | 75% | 23.5 | 1431 | 1.92 | 8610 | 84.44 | 18.98 | 5020 | 6.02 | 9.89
|  |  | 87.5% | 33.6 | 2046 | 2.74 | 11240 | 110.23 | 24.78 | 5660 |  | 9.03
|  |  | 100% | 43.9 | 2673 | 3.58 | 13710 | 134.45 | 30.23 | 6330 | 5.13 | 8.43
|  |  | 25% | 3.2 | 194 | 0.26 | 1980 | 19.42 | 4.37 | 2100 | 10.21 | 16.78
|  |  | 37.5% | 7.2 | 438 | 0.59 | 3760 | 36.87 | 8.29 | 2960 | 8.58 | 14.11
|  | 24.5" x 8.1 | 50% | 13 | 791 | 1.06 | 5640 | 55.31 | 12.43 | 3640 | 7.13 | 11.72
|  | TRIPLE-EDN | 62.5% | 21.5 | 1309 | 1.76 | 7920 | 77.67 | 17.46 | 4280 | 6.05 | 9.95
|  | (KDE) | 75% | 32.7 | 1991 | 2.67 | 10580 | 103.75 | 23.32 | 4860 | 5.31 | 8.74
|  |  | 87.5% | 46.2 | 2813 | 3.77 | 13470 | 132.1 | 29.7 | 5460 | 4.79 | 7.87
|  |  | 100% | 60.7 | 3696 | 4.96 | 16470 | 161.52 | 36.31 | 6040 | 4.46 | 7.33
|  |  | 25% | 4.6 | 280 | 0.38 | 2520 | 24.71 | 5.56 | 2060 | 9 | 14.8
|  |  | 37.5% | 10.5 | 639 | 0.86 | 4680 | 45.9 | 10.32 | 2680 | 7.32 | 12.04
|  | 24.5" x 8.1 | 50% | 19.1 | 1163 | 1.56 | 7020 | 68.84 | 15.48 | 3220 | 6.04 | 9.92
|  | HEX-EDN | 62.5% | 30.9 | 1881 | 2.52 | 9660 | 94.73 | 21.3 | 3860 | 5.14 | 8.44
|  | (WE) | 75% | 46.2 | 2813 | 3.77 | 12330 | 120.92 | 27.18 | 4280 | 5.38 | 7.21
|  |  | 87.5% | 65.4 | 3982 | 5.34 | 15380 | 150.83 | 33.91 | 4810 | 3.86 | 6.35
| 53.9V (14S) |  | 100% | 83.6 | 5091 | 6.83 | 18440 | 180.83 | 40.65 | 5440 | 3.62 | 5.95
| 60.9V MAX |  | 25% | 3.4 | 207 | 0.28 | 2170 | 21.28 | 4.78 | 2100 | 10.48 | 17.23
|  |  | 37.5% | 7.6 | 462 | 0.62 | 4200 | 41.19 | 9.26 | 2800 | 9.09 | 14.95
|  | 27.5" x 8.9 | 50% | 14.5 | 883 | 1.18 | 6720 | 65.9 | 14.82 | 3600 | 7.61 | 12.51
|  | DUAL-EDN | 62.5% | 23.4 | 1425 | 1.91 | 9140 | 89.63 | 20.15 | 4200 | 6.41 | 10.54
|  | (KDE) | 75% | 35.6 | 2168 | 2.91 | 11970 | 117.39 | 26.39 | 4800 | 5.52 | 9.08
|  |  | 87.5% | 51.8 | 3154 | 4.23 | 15510 | 152.1 | 34.19 | 5400 | 4.92 | 8.08
|  |  | 100% | 68 | 4141 | 5.55 | 19010 | 186.42 | 41.91 | 5880 | 4.59 | 7.55
|  |  | 25% | 4.4 | 267 | 0.36 | 2800 | 27.46 | 6.17 | 2100 | 10.49 | 17.24
|  |  | 37.5% | 10 | 609 | 0.82 | 5240 | 51.39 | 11.55 | 2760 | 8.6 | 14.15
|  | 27.5"*8.9 | 50% | 18.3 | 1114 | 1.49 | 7910 | 77.57 | 17.44 | 3420 | 7.1 | 11.67
|  | TRIPLE-EDN | 62.5% | 30.6 | 1863 | 2.5 | 10740 | 105.32 | 23.68 | 4040 | 5.76 | 9.48
|  | (KDE) | 75% | 45.3 | 2758 | 3.7 | 13840 | 135.72 | 30.51 | 4560 | 5.02 | 8.25
|  |  | 87.5% | 67.6 | 4116 | 5.52 | 17940 | 175.93 | 39.55 | 5080 | 4.36 | 7.17
|  |  | 100% | 84.6 | 5152 | 6.91 | 20960 | 205.55 | 46.21 | 5710 | 4.07 | 6.69
|  |  | 25% | 5 | 304 | 0.41 | 3280 | 32.17 | 7.23 | 2060 | 10.79 | 17.74
|  |  | 37.5% | 11.4 | 694 | 0.93 | 6050 | 59.33 | 13.34 | 2760 | 8.72 | 14.33
|  | 30.5" x 9.7 | 50% | 20.9 | 1272 | 1.71 | 9060 | 88.85 | 19.97 | 3360 | 7.12 | 11.71
|  | DUAL-EDN | 62.5% | 33.9 | 2064 | 2.77 | 12220 | 119.84 | 26.94 | 3880 | 5.92 | 9.73
|  | (WE) | 75% | 51.1 | 3111 | 4.17 | 15900 | 155.93 | 35.05 | 4460 | 5.11 | 8.4
|  |  | 87.5% | 70.5 | 4293 | 5.76 | 19510 | 191.33 | 43.01 | 4890 | 4.54 | 7.47
|  |  | 100% | 93.1 | 5669 | 7.6 | 23370 | 229.18 | 51.52 | 5360 | 4.12 | 6.78

## 7215
MOTOR VERSION | VOLTAGE LiHV [VI | PROPELLER SIZE |  | THROTTLE RANGE | AMPERAGE [Al | POWER INPUT |  | [gl | THRUST OUTPUT [NI | Ob] | RPM Irev/minl | EFFICIENCY
[6 empty] | [W] | [hpl |  |  |  |  | [g/Wl | [lb/hpl
|  |  | 1 | 0.25 | 0.6 | 15 | 0.02 | 270 | 2.65 | 0.6 | 900 | 18 | 29.59
|  |  | 2 | 0.375 | 1.4 | 36 | 0.05 | 590 | 5.79 | 1.3 | 1320 | 16.39 | 26.94
|  | 24.5" x 8.1 | 3 | 0.5 | 2.8 | 73 | 0.1 | 1060 | 10.4 | 2.34 | 1740 | 14.52 | 23.87
|  | DUAL-EDN | 4 | 0.625 | 4.6 | 120 | 0.16 | 1550 | 15.2 | 3.42 | 2160 | 12.92 | 21.23
|  | (KDE) | 5 | 0.75 | 7.2 | 187 | 0.25 | 2170 | 21.28 | 4.78 | 2560 | 11.6 | 19.08
|  |  | 6 | 0.875 | 10.5 | 274 | 0.37 | 2820 | 27.65 | 6.22 | 2940 | 10.29 | 16.92
|  |  | 7 | 1 | 14.8 | 386 | 0.52 | 3740 |  |  | 3300 |  | 1593
|  |  | 1 | 0.25 | 0.7 | 18 | 0.02 | 350 | 3.43 | 0.77 | 880 | 19.44 | 31.97
|  |  | 2 | 0.375 | 1.8 | 46 | 0.06 | 750 | 7.35 | 1.65 | 1320 | 16.3 | 26.8
|  | 24.5" x 8.1 | 3 | 0.5 | 3.7 | 96 | 0.13 | 1330 | 13.04 | 2.93 | 1720 | 13.85 | 22.78
|  | TRIPLE-EDN | 4 | 0.625 | 6.1 | 159 | 0.21 | 1940 | 19.02 | 4.28 | 2120 | 12.2 | 20.06
|  | (KDE) | 5 | 0.75 | 9.8 | 255 | 0.34 | 2690 | 26.38 | 5.93 | 2460 | 10.55 | 17.34
|  |  | 6 | 0.875 | 14.4 | 375 | 0.5 | 3500 | 34.32 | 7.72 | 2850 | 9.33 | 15.34
|  |  | 7 | 1 | 20.3 | 529 | 0.71 | 4590 | 45.01 | 10.12 | 3240 | 8.68 | 14.26
|  |  | 1 | 0.25 | 1.1 | 28 | 0.04 | 500 | 4.9 | 1.1 | 880 | 17.86 | 29.36
|  |  | 2 | 37.596 | 2.7 | 70 | 0.09 | 1020 | 10 | 2.25 | 1320 | 14.57 | 23.96
|  | 24.5" x 8.1 | 3 | 0.5 | 5.6 | 146 | 0.2 | 1790 | 17.55 | 3.95 | 1720 |  | 20.16
|  | HEX-EDN | 4 | 0.625 | 9.9 | 258 | 0.35 | 2620 | 25.69 | 5.78 | 2060 | 10.16 | 16.69
|  | (KDE) | 5 | 0.75 | 16 | 417 | 0.56 | 3640 | 35.7 | 8.02 | 2400 | 8.73 | 14.35
|  |  | 6 | 0.875 | 21.6 | 563 | 0.75 | 4580 | 44.91 | 10.1 | 2740 | 8.13 | 13.37
|  |  | 7 | 1 | 27.1 | 707 | 0.95 | 5410 | 53.05 | 11.93 | 2940 | 7.65 | 12.58
|  |  | 1 | 0.25 | 0.8 | 20 | 0.03 | 420 | 4.12 | 0.93 | 900 | 21 | 34.52
|  |  | 2 | 0.375 | 1.9 | 49 | 0.07 | 870 | 8.53 | 1.92 | 1320 | 17.76 | 29.19
|  | 27.5" x 8.9 | 3 | 0.5 | 4 | 104 | 0.14 | 1520 | 14.91 | 3.35 | 1740 | 14.62 | 24.03
|  | DUAL-EDN | 4 | 0.625 | 7 | 182 | 0.24 | 2310 | 22.65 | 5.09 | 2100 | 12.69 | 20.87
|  | (KDE) | 5 | 0.75 | 11.2 | 292 | 0.39 | 3210 | 31.48 | 7.08 | 2520 | 10.99 | 18.07
|  |  | 6 | 0.875 | 17.4 | 454 | 0.61 | 4310 | 42.27 | 9.5 | 2880 | 9.49 | 15.61
| 23.1V (SS) |  | 7 | 1 | 23 | 600 | 0.8 | 5420 | 53.15 | 11.95 | 3180 | 9.03 | 14.85
| 26.1V MAX |  | 1 | 0.25 | 10 | 26 | 0.03 | 550 | 5.39 | 1.21 | 880 | 21.15 | 34.78
|  |  | 2 | 0.375 | 2.6 | 67 | 0.09 | 1130 | 11.08 | 2.49 | 1280 | 16.87 | 27.73
|  | 27.5"x8.9 | 3 | 0.5 | 5.2 | 135 | 0.18 | 1880 | 18.44 | 4.14 | 1680 |  | 22.89
|  | TRIPLE-EDN | 4 | 0.625 | 9.3 | 242 | 0.32 | 2870 | 28.15 | 6.33 | 2040 | 11.86 | 19.5
|  | (KDE) | 5 | 0.75 | 15 | 391 | 0.52 | 3930 | 38.54 | 8.66 | 2400 | 10.05 | 16.52
|  |  | 6 | 0.875 | 22.3 | 582 | 0.78 | 5120 | 50.21 | 11.29 | 2760 | 8.8 | 14.46
|  |  | 7 | 1 | 30.1 | 785 | 1.05 | 6440 | 63.15 | 14.2 | 3040 | 8.2 | 13.49
|  |  | 1 | 0.25 | 1.6 | 41 | 0.05 | 730 | 7.16 | 1.61 | 880 | 17.8 | 29.27
|  |  | 2 | 0.375 | 4.2 | 109 | 0.15 | 1520 | 14.91 | 3.35 | 1260 | 13.94 | 22.93
|  | 27.5" x 8.9 | 3 | 0.5 | 8.5 | 221 | 0.3 | 2550 | 25.01 | 5.62 | 1630 | 11.54 | 18.97
|  | HEX-EDN | 4 | 0.625 | 15.4 | 401 | 0.54 | 3750 | 36.77 | 8.27 | 1940 | 9.35 | 15.37
|  | (KDE) | 5 | 0.75 | 23.7 | 618 | o.B | 4930 | 48.35 | 10.87 | 2220 | 7.98 | 13.11
|  |  | 6 | 87.596 | 34.9 | 910 | 1.22 | 6320 | 61.98 | 13.93 | 2500 | 6.95 | 11.42
|  |  | 7 | 1 | 45.2 | 1179 | 1.58 | 7480 | 73.35 | 16.49 | 2760 | 6.34 | 10.43
|  |  | 1 | 25.096 | 1.1 | 28 | 0.04 | 620 | 6.08 | 1.37 | 840 |  | 36.4
|  |  | 2 | 0.375 | 2.7 | 70 | 0.09 | 1280 | 12.55 | 2.82 | 1260 | 18.29 | 30.06
|  | 30.5" x 9.7 | 3 | 0.5 | 5.8 | 151 | 0.2 | 2210 | 21.67 | 4.87 | 1620 |  | 24.06
|  | DUAL-EDN | 4 | 0.625 | 10.2 | 266 | 0.36 | 3260 | 31.97 | 7.19 | 1980 | 12.26 | 20.15
|  | (KDE) | 5 | 0.75 | 16.5 | 430 | 0.58 | 4490 | 44.03 | 9.9 | 2340 | 10.44 | 17.17
|  |  | 6 | 0.875 | 24.1 | 629 | 0.84 | 5750 | 56.39 | 12.68 | 2640 | 9.14 | 15.03
|  |  | 7 | 1 | 33.9 | 884 | 1.19 | 7440 | 72.96 | 16.4 | 2940 | 8.42 | 13.84
|  |  | 1 | 0.25 | 1.2 | 31 | 0.04 | 730 | 7.16 | 1.61 | 840 | 23.55 | 38.71
|  |  | 2 | 0.375 | 3.3 | 86 | 0.12 | 1490 | 14.61 | 3.28 | 1200 | 17.33 | 28.48
|  | 30.5" x 9.7 | 3 | 50.096 | 7.4 | 193 | 0.26 | 2530 | 24.81 | 5.58 | 1600 | 13.11 | 21.55
|  | TRIPLE-EDN | 4 | 0.625 | 12.8 | 334 | 0.45 | 3700 | 36.28 | 8.16 | 1920 | 11.08 | 18.21
|  | (KDE) | 5 | 0.75 | 20.4 | 532 | 0.71 | 4970 | 48.74 | 10.96 | 2240 | 9.34 | 15.36
|  |  | 6 | 0.875 | 30.2 | 788 | 1.06 | 6300 | 61.78 | 13.89 | 2520 | 7.99 | 13.14
|  |  | 7 | 1 | 41.4 | 1080 | 1.45 | 8060 | 79.04 | 17.77 | 2800 | 7.46 | 12.27
|  |  | 1 | 0.25 | 0.9 | 31 | 0.04 | 490 | 4.81 | 1.08 | 1260 | 15.81 | 25.99
|  |  | 2 | 0.375 | 2 | 69 | 0.09 | 1010 | 9.9 | 2.23 | 1740 |  | 24.06
|  | 24.5" x 8.1 | 3 | 0.5 | 4.3 | 149 | 0.2 | 1820 | 17.85 | 4.01 | 2340 |  | 20.08
|  | DUAL-EDN | 4 | 0.625 | 7.3 | 254 | 0.34 | 2640 | 25.89 | 5.82 | 2820 | 10.39 | 17.09
|  | (KDE) | 5 | 0.75 | 11.6 | 403 | 0.54 | 3680 | 36.09 | 8.11 | 3360 |  | 15.01
|  |  | 6 | 87.596 | 17.5 | 609 | 0.82 | 4880 | 47.86 | 10.76 | 3840 | 8.01 | 13.17
|  |  | 7 | 1 | 24.2 | 842 | 1.13 | 6350 | 62.27 | 14 | 4260 | 7.54 | 12.4
|  |  | 1 | 0.25 | 1.2 | 41 | 0.05 | 640 | 6.28 | 1.41 | 1240 | 15.61 | 25.66
|  |  | 2 | 0.375 | 2.9 | 100 | 0.13 | 1320 | 12.94 | 2.91 | 1720 | 13.2 | 21.7
|  | 24.5" x 8.1 | 3 | 50.096 | 6 | 208 | 0.28 | 2270 | 22.26 | 5 | 2280 | 10.91 | 17.94
|  | TRIPLE-EDN | 4 | 0.625 | 10.1 | 351 | 0.47 | 3310 | 32.46 | 7.3 | 2780 | 9.43 | 15.5
|  | (KDE) | 5 | 0.75 | 15.8 | 549 | 0.74 | 4480 | 43.93 | 9.88 | 3260 | 8.16 | 13.42
|  |  | 6 | 0.875 | 23.8 | 828 | 1.11 | 5830 | 57.17 | 12.85 | 3660 | 7.04 | 11.58
|  |  | 7 | 1 | 33 | 1148 | 1.54 | 7560 | 74.14 | 16.67 | 4120 | 6.59 | 10.83
|  |  | 1 | 0.25 | 1.7 | 59 | 0.08 | 880 | 8.63 | 1.94 | 1240 | 14.92 | 24.52
|  |  | 2 | 0.375 | 4.4 | 153 | 0.21 | 1810 | 17.75 | 3.99 | 1720 | 11.83 | 19.45
|  | 24.5" | 3 | 0.5 | 9.1 | 316 | 0.42 | 3100 | 30.4 | 6.83 | 2240 | 9.81 | 16.13
|  | HEX-EDN | 4 | 0.625 | 16.5 | 574 | 0.77 | 4550 | 44.62 | 10.03 | 2660 | 7.93 | 13.03
|  | (KDE) | 5 | 0.75 | 25.4 | 883 | 1.18 | 5980 | 58.64 | 13.18 | 3080 | 6.77 | 11.13
|  |  | 6 | 0.875 | 38.9 | 1353 | 1.81 | 7740 | 75.9 | 17.06 | 3460 |  | 9.4
|  |  | 7 | 100, |  | 1736 |  | 9080 |  |  | 3840 | 5.23 | 8,60
|  |  | 1 | 0.25 | 1.2 | 41 | 0.05 | 680 | 6.67 | 1.5 | 1140 | 16.59 | 27.27
|  |  | 2 | 0.375 | 2.8 | 97 | 0.13 | 1540 | 15.1 | 3.4 | 1740 | 15.88 | 26.1
|  | 27.5" x 8.9 | 3 | 0.5 | 6.3 | 219 | 0.29 | 2570 | 25.2 | 5.67 | 2220 | 11.74 | 19.29
| 30.w (8S) 34.8V MAX | DUAL-EDN | 4 | 0.625 | 11.3 | 393 | 0.53 | 3910 | 38.34 | 8.62 | 2780 | 9.95 | 16.36
|  | (KDE) | 5 | 0.75 | 18 | 626 | 0.84 | 5360 | 52.56 | 11.82 | 3180 | 8.56 | 14.08
|  |  | 6 | 0.875 | 27.4 | 953 | 1.28 | 6990 | 68.55 | 15.41 | 3680 | 7.33 | 12.06
|  |  | 7 | 1 | 37.5 | 1305 | 1.75 | 8720 | 85.51 | 19.22 | 4020 | 6.68 | 10.99
|  |  | 1 | 25.096 | 1.6 | 55 | 0.07 | 870 | 8.53 | 1.92 | 1120 | 15.82 | 26
KDE7215XF-135 |  |  | 2 | 0.375 | 4 | 139 | 0.19 | 1920 | 18.83 | 4.23 | 1680 | 13.81 | 22.71
(135Kv) |  | 27.5" x 8.9 | 3 | 50.096 | 8.2 | 285 | 0.38 | 3180 | 31.19 | 7.01 | 2160 | 11.16 | 18.34
|  | TRIPLE-EDN | 4 | 0.625 | 15.2 | 528 | 0.71 | 4700 | 46.09 | 10.36 | 2640 | 8.9 | 14.63
KDE-UAS125UVC |  | (KDE) | 5 | 0.75 | 24.1 | 838 | 1.12 | 6390 | 62.66 | 14.09 | 3080 | 7.63 | 12.54
S.R. ENABLED |  |  | 6 | 0.875 | 36.7 | 1277 | 1.71 | 8230 | 80.71 | 18.14 | 3480 | 6.44 | 10.6
|  |  | 7 | 1 | 45.8 | 1593 | 2.14 | 9660 | 94.73 | 21.3 | 3840 | 6.06 | 9.97
|  |  | 1 | 0.25 | 1.6 | 55 | 0.07 | 1070 | 10.49 | 2.36 | 1140 | 19.45 | 31.98
|  |  | 2 | 0.375 | 4.3 | 149 | 0.2 | 2170 | 21.28 | 4.78 | 1620 | 14.56 | 23.94
|  | 30.5" x 9.7 | 3 | 0.5 | 9.4 | 327 | 0.44 | 3740 | 36.68 | 8.25 | 2180 | 11.44 | 18.8
|  | DUAL-EDN | 4 | 0.625 | 17.1 | 595 | 0.8 | 5460 | 53.54 | 12.04 | 2560 | 9.18 | 15.09
|  | (KDE) | 5 | 0.75 | 26.5 | 922 | 1.24 | 7220 | 70.8 | 15.92 | 2940 | 7.83 | 12.87
|  |  | 6 | 0.875 | 39.1 | 1360 | 1.82 | 8980 | 88.06 | 19.8 | 3300 | 6.6 | 10.86
|  |  | 7 | 1 | 53.2 | 1851 | 2.48 | 11390 | 111.7 | 25.11 | 3680 | 6.15 | 10.12
|  |  | 1 | 0.25 | 1.9 | 66 | 0.09 | 1240 | 12.16 | 2.73 | 1100 | 18.79 | 30.89
|  |  | 2 | 0.375 | 5.1 | 177 | 0.24 | 2490 | 24.42 | 5.49 | 1560 | 14.07 | 23.13
|  | 30.5" x 9.7 | 3 | 0.5 | 11.1 | 386 | 0.52 | 4120 | 40.4 | 9.08 | 2040 | 10.67 | 17.55
|  | TRIPLE-EDN | 4 | 0.625 | 21.3 | 741 | 0.99 | 5960 | 58.45 | 13.14 | 2460 | 8.04 | 13.22
|  | (KDE) | 5 | 0.75 | 32.8 | 1141 | 1.53 | 7780 | 76.3 | 17.15 | 2800 | 6.82 | 11.21
|  |  | 6 | 0.875 | 47.4 | 1649 | 2.21 | 9710 | 95.22 | 21.41 | 3120 | 5.89 | 9.68
|  |  | 7 | 1 | 66 | 2296 | 3.08 | 11990 | 117.58 | 26.43 | 3400 | 5.22 | 8.59
|  |  | 1 | 0.25 | 1.2 | 52 | 0.07 | 800 | 7.85 | 1.76 | 1560 | 15.38 | 25.29
|  |  | 2 | 0.375 | 2.9 | 126 | 0.17 | 1600 | 15.69 | 3.53 | 2180 | 12.7 | 20.88
|  | 24.5" x 8.1 | 3 | 0.5 | 6 | 261 | 0.35 | 2730 | 26.77 | 6.02 | 2820 | 10.46 | 17.2
|  | DUAL-EDN | 4 | 0.625 | 11.2 | 487 | 0.65 | 4110 | 40.31 | 9.06 | 3480 | 8.44 | 13.87
|  | (KDE) | 5 | 75.096 | 17 | 739 | 0.99 | 5580 | 54.72 | 12.3 | 4080 | 7.55 | 12.41
|  |  | 6 | 0.875 | 25.4 | 1104 | 1.48 | 7250 | 71.1 | 15.98 | 4620 | 6.57 | 10.8
|  |  | 7 | 1 | 35.3 | 1535 | 2.06 | 9390 | 92.08 | 20.7 | 5180 | 6.12 | 10.06
|  |  | 1 | 0.25 | 1.6 | 69 | 0.09 | 990 | 9.71 | 2.18 | 1520 |  | 23.59
|  |  | 2 | 0.375 | 3.9 | 169 | 0.23 | 1960 | 19.22 | 4.32 | 2120 | 11.6 | 19.07
|  | 24.5" x 8.1 | 3 | 0.5 | 8.5 | 369 | 0.49 | 3360 | 32.95 | 7.41 | 2800 |  | 14.97
|  | TRIPLE-EDN | 4 | 0.625 | 15.4 | 669 | 0.9 | 4920 | 48.25 | 10.85 | 33.8 | 7.35 | 12.09
|  | (KDE) | 5 | 0.75 | 23.7 | 1030 | 1.38 | 6670 | 65.41 | 14.7 | 3920 | 6.48 | 10.65
|  |  | 6 | 0.875 | 34.5 | 1500 | 2.01 | 8630 | 84.63 | 19.03 | 4440 |  | 9.46
|  |  |  | 100, |  | 2061 |  | 10970 |  |  | 4820
|  |  | 7 | 0.25 | 2.4 | 104 | 0.14 | 1340 | 13.14 | 2.95 | 1460 | 12.88 | 21.18
|  |  | 1 | 0.375 | 6.1 | 265 | 0.36 | 2630 | 25.79 | 5.8 | 2060 | 9.92 | 16.32
|  | 24.5" x 8.1 | 2 | 0.5 | 13.2 | 574 | 0.77 | 4410 | 43.25 | 9.72 | 2660 | 7.68 | 12.63
|  | HEX-EDN | 3 | 0.625 | 22.2 | 965 | 1.29 | 6170 | 60.51 | 13.6 | 3140 | 6.39 | 10.51
|  | (KDE) | 4 | 0.75 | 34.6 | 1505 | 2.02 | 7990 | 78.36 | 17.61 | 3600 | 5.31 | 8.73
|  |  | 5 | 0.875 | 52.2 | 2270 | 3.04 | 9980 | 97.87 | 22 | 4080 | 4.4 | 7.23
| 38.5V (IOS) |  | 6 | 1 | 73.7 | 3205 | 4.3 | 12020 | 117.88 | 26.5 | 4440 | 3.75 | 6.17
| 43.5V MAX |  | 7 | 0.25 | 1.6 | 69 | 0.09 | 1120 | 10.98 | 2.47 | 1440 | 16.23 | 26.69
|  |  | 1 | 0.375 | 4.4 | 191 | 0.26 | 2340 | 22.95 | 5.16 | 2180 |  | 20.14
|  | 27.5" | 2 | 50.096 | 9.2 | 400 | 0.54 | 3940 | 38.64 | 8.69 | 2780 |  | 16.19
|  | DUAL-EDN | 3 | 0.625 | 16.9 | 735 | 0.99 | 5900 | 57.86 | 13.01 | 3380 | 8.03 | 13.2
|  | (KDE) | 4 | 0.75 | 27.5 | 1196 | 1.6 | 7850 | 76.98 | 17.31 | 3840 | 6.56 | 10.79
|  |  | 5 | 0.875 | 39.3 | 1709 | 2.29 | 9920 | 97.28 | 21.87 | 4320 | 5.8 | 9.54
|  |  | 6 | 1 | 50.9 | 214 | 2.97 | 11680 | 114.54 | 25.75 | 4840 | 5.28 | 8.67
|  |  | 7 | 0.25 | 2 | 87 | 0.12 | 1390 | 13.63 | 3.06 | 1440 | 15.98 | 26.27
|  |  | 1 | 37.596 | 5.6 | 243 | 0.33 | 2840 | 27.85 | 6.26 | 2040 | 11.69 | 19.21
|  | 27.5" x 8.9 | 2 | 0.5 | 12.3 | 535 | 0.72 | 4740 | 46.48 | 10.45 | 2640 | 8.86 | 14.57
|  | TRIPLE-EDN | 3 | 62.596 | 21.8 | 948 | 1.27 | 6870 | 67.37 | 15.15 | 3160 | 7.25 | 11.91
|  | (KDE) | 4 | 0.75 | 35.6 | 1548 | 2.08 | 8980 | 88.06 | 19.8 | 3640 | 5.8 | 9.54
|  |  | 5 | 0.875 | 49.5 | 2153 | 2.89 | 10850 | 106.4 | 23.92 | 3960 | 5.04 | 8.28
|  |  | 6 | 1 | 63.7 | 2770 | 3.71 | 12710 | 124.64 | 28.02 | 4280 | 4.59 | 7.54
|  |  | 7 | 0.25 | 2.3 | 100 | 0.13 | 1660 | 16.28 | 3.66 | 1380 | 16.6 | 27.29
|  |  |  | 0.375 | 6.3 | 274 | 0.37 | 3300 | 32.36 | 7.28 | 1980 | 12.04 | 19.8
|  | 30.5" x 9.7 |  | 0.5 | 13.8 | 600 | 0.8 | 5400 | 52.96 | 11.9 | 2560 | 9 | 14.8
|  | DUAL-EDN |  | 62.596 | 23.9 | 1039 | 1.39 | 7730 | 75.81 | 17.04 | 30.8 | 7.44 | 12.23
|  | (KDE) |  | 0.75 | 38.4 | 1670 | 2.24 | 10110 | 99.15 | 22.29 | 34.8 | 6.05 | 9.95
|  |  |  | 0.875 | 54.4 | 2366 | 3.17 | 11820 | 115.91 | 26.06 | 3780 | 5 | 8.21
|  |  |  | 1 | 66.3 | 2884 | 3.87 | 13690 | 134.25 | 30.18 | 3960 |  | 7.8
|  |  |  | 0.25 | 1.7 | 88 | 0.12 | 1120 | 10.98 | 2.47 | 1880 | 12.73 | 20.92
|  |  |  | 0.375 | 3.9 | 203 | 0.27 | 2220 | 21.77 | 4.89 | 2560 | 10.94 | 17.98
|  | 24.5" x 8.1 |  | 0.5 | 8.7 | 454 | 0.61 | 3840 | 37.66 | 8.47 | 3360 | 8.46 | 13.91
|  | DUAL-EDN |  | 0.625 | 14.7 | 767 | 1.03 | 5730 | 56.19 | 12.63 | 4140 | 7.47 | 12.28
|  | (KDE) |  | 0.75 | 22 | 1148 | 1.54 | 7480 | 73.35 | 16.49 | 4740 | 6.52 | 10.71
|  |  |  | 0.875 | 34.3 | 1790 | 2.4 | 9910 | 97.18 | 21.85 | 5480 | 5.54 | 9.1
|  |  |  | 1 | 48 | 2505 | 3.36 | 12850 | 126.02 | 28.33 | 6000 | 5.13 | 8.43
|  |  |  | 0.25 |  | 104 |  | 1370 |  | 3.02 | 1760 |  | 21
|  |  |  | 37.596 | 4.9 | 255 | 0.34 | 2600 | 25.5 | 5.73 | 2440 | 10.2 | 16.76
|  |  |  | 0.5 | 10.8 | 563 | 0.75 | 4480 | 43.93 | 9.88 | 3260 | 7.96 | 13.08
| 46.2V (12S) 52.2V MAX | TRIPLE-EDN |  | 62.596 | 19.7 | 1028 | 1.38 | 6690 | 65.61 | 14.75 | 3920 | 6.51 | 10.7
|  | (KDE) |  | 0.75 | 30.8 | 1607 | 2.16 | 8780 | 86.1 | 19.36 | 4520 | 5.46 | 8.98
|  |  |  | 0.875 | 44.3 | 2312 | 3.1 | 11050 | 108.36 | 24.36 | 5000 | 4.78 | 7.86
|  |  |  | 100, |  | 3382 |  | 14290 |  |  | 5600
|  |  |  | 25.096 | 2.1 | 109 | 0.15 | 1580 | 15.49 | 3.48 | 1740 | 14.5 | 23.83
|  |  |  | 0.375 | 6.1 | 318 | 0.43 | 3300 | 32.36 | 7.28 | 2520 | 10.38 | 17.06
|  | 27.5" x 8.9 |  | 0.5 | 12.6 | 657 | 0.88 | 5330 | 52.27 | 11.75 | 3240 | 8.11 | 13.34
|  | DUAL-EDN |  | 0.625 | 23.1 | 1205 | 1.62 | 7930 | 77.77 | 17.48 | 3840 | 6.58 | 10.82
|  | (KDE) |  | 0.75 | 36.6 | 1910 | 2.56 | 10420 | 102.19 | 22.97 | 4380 | 5.46 | 8.97
|  |  |  | 0.875 | 51.4 | 2683 | 3.6 | 12460 | 122.19 | 27.47 | 4800 | 4.64 | 7.63
|  |  |  | 1 | 69.9 | 3648 | 4.89 | 14570 | 142.88 | 32.12 | 5070 | 3.99 | 6.57
|  |  |  | 25.096 | 2.7 | 164 | 0.22 | 1730 | 16.97 | 3.81 | 2340 | 10.55 | 17.34
|  |  |  | 0.375 | 5.6 | 341 | 0.46 | 3150 | 30.89 | 6.94 | 3160 | 9.24 | 15.19
|  | 24.5" x 8.1 |  | 0.5 | 11.7 | 712 | 0.95 | 5290 | 51.88 | 11.66 | 4020 |  | 12.21
| 53.9V (14S) 60.9V MAX | DUAL-EDN |  | 0.625 | 19.3 | 1175 | 1.58 | 7520 | 73.75 | 16.58 | 4800 | 6.4 | 10.52
|  | (KDE) |  | 0.75 | 30.8 | 1875 | 2.51 | 10040 | 98.46 | 22.13 | 5520 | 5.35 | 8.8
|  |  |  | 0.875 | 44.8 | 2728 | 3.66 | 12760 | 125.13 | 28.13 | 6100 | 4.68 | 7.69
|  |  |  | 100, |  | 3739 |  | 15720 |  |  | 6720

## 6815
MOTOR VERSION | VOLTAGE UW [V/ | PROPELLER SIZE | THROTTLE RANGE | AMPERAGE [Al | POWER INPUT |  | [g] | THRUST OUTPUT [NI | 11b] | RPM [rev/min] | EFFICIENCY
[5 empty] | [W/ | [hp/ |  |  |  |  | WWI | [lb/hpl
KDE6815XF-205 |  |  | 25% | 1.9 | 49.6 | 0.07 | 472 | 4.63 | 1.04 | 2160 | 9.51 | 15.64
|  |  | 37.5% | 3 | 78.3 | 0.11 | 707 | 6.94 | 1.56 | 2640 | 9.03 | 14.86
|  | 18.5" x 6.3 | 50% | 4.1 | 107 | 0.14 | 952 | 9.34 | 2.1 | 3030 | 8.9 | 14.63
|  | DUAL-EDN | 62.5% | 5.8 | 151.4 | 0.2 | 1270 | 12.46 | 2.8 | 3540 |  | 13.79
|  | (KDE) | 75% | 8.5 | 221.9 | 0.3 | 1578 | 15.48 | 3.48 | 4080 | 7.11 | 11.7
|  |  | 87.5% | 11.4 | 297.5 | 0.4 | 2213 | 21.71 | 4.88 | 4620 | 7.44 | 12.23
|  |  | 100% | 14.7 | 383.7 | 0.51 | 2666 | 26.16 | 5.88 | 5480 | 6.95 | 11.43
|  |  | 25% | 2 | 52.2 | 0.07 | 512 | 5.03 | 1.13 | 2000 | 9.82 | 16.14
|  |  | 37.5% | 3.1 | 80.9 | 0.11 | 780 | 7.65 | 1.72 | 2440 | 9.64 | 15.85
|  | 18.5" x 6.3 | 50% | 4.7 | 122.7 | 0.16 | 1088 | 10.68 | 2.4 | 2920 | 8.87 | 14.59
|  | TRIPLE-EDN | 62.5% | 7.1 | 185.3 | 0.25 | 1519 | 14.9 | 3.35 | 3440 | 8.2 | 13.48
|  | (KDE) | 75% | 11 | 287.1 | 0.39 | 2118 | 20.77 | 4.67 | 4040 | 7.38 | 12.13
|  |  | 87.5% | 14.8 | 386.3 | 0.52 | 2653 | 26.02 | 5.85 | 4520 | 6.87 | 11.29
|  |  | 100% | 19.3 | 503.7 | 0.68 | 3233 | 31.72 | 7.13 | 4960 | 6.42 | 10.55
|  |  | 25% | 2.3 | 60 | 0.08 | 589 | 5.78 | 1.3 | 1800 | 9.82 | 16.15
|  |  | 37.5% | 4 | 104.4 | 0.14 | 1043 | 10.23 | 2.3 | 2280 | 9.99 | 16.43
|  | 21.5" | 50% | 6.6 | 172.3 | 0.23 | 1587 | 15.57 | 3.5 | 2820 | 9.21 | 15.15
|  | DUAL-EDN | 62.5% | 10.2 | 266.2 | 0.36 | 2222 | 21.8 | 4.9 | 3360 | 8.35 | 13.73
| 23.1V (6) | (KDE) | 75% | 15.7 | 409.8 | 0.55 | 3070 | 30.11 | 6.77 | 3980 | 7.49 | 12.32
|  |  | 87.5% | 22 | 574.2 | 0.77 | 3990 | 39.14 | 8.8 | 4380 | 6.95 | 11.43
|  |  | 100% |  | 733.4 |  | 4670 |  |  | 4740
| 26.1V MAX |  | 25% | 2.7 | 70.5 | 0.09 | 707 | 6.94 | 1.56 | 1700 | 10.04 | 16.51
|  |  | 37.5% | 4.9 | 127.9 | 0.17 | 1270 | 12.46 | 2.8 | 2200 | 9.93 | 16.33
|  | 21.5" x 7.3 | 50% | 8.6 | 224.5 | 0.3 | 1972 | 19.35 | 4.35 | 2760 | 8.79 | 14.45
|  | TRIPLE-EDN | 62.5% | 13.7 | 357.6 | 0.48 | 2811 | 27.58 | 6.2 | 3260 | 7.86 | 12.93
|  | (KDE) | 75% | 20.7 | 540.3 | 0.72 | 3854 | 37.81 | 8.5 | 3760 | 7.13 | 11.73
|  |  | 87.5% | 29.2 | 762.1 | 1.02 | 4806 | 47.15 | 10.6 | 4240 | 6.31 | 10.37
|  |  | 100% | 37.3 | 973.5 | 1.31 | 5759 | 56.49 | 12.7 | 4600 | 5.92 | 9.73
|  |  | 25% | 2.7 | 70.5 | 0.09 | 848 | 8.32 | 1.87 | 1680 | 12.03 | 19.79
|  |  | 37.5% | 5.3 | 138.3 | 0.19 | 1474 | 14.46 | 3.25 | 2220 | 10.65 | 17.52
|  | 24.5" x 8.1 | 50% | 9.5 | 248 | 0.33 | 2326 | 22.82 | 5.13 | 2700 |  | 15.43
|  | DUAL-EDN | 62.5% | 15.1 | 394.1 | 0.53 | 3287 | 32.25 | 7.25 | 3240 | 8.34 | 13.72
|  | (KDE) | 75% | 23.5 | 613.4 | 0.82 | 4457 | 43.73 | 9.83 | 3720 | 7.27 | 11.95
|  |  | 87.5% | 33.2 | 866.5 | 1.16 | 5604 | 54.98 | 12.36 | 4140 | 6.47 | 10.64
|  |  | 100% | 42.3 | 1104 | 1.48 | 6656 | 65.3 | 14.68 | 4500 | 6.03 | 9.92
|  |  | 25% | 3.4 | 88.7 | 0.12 | 1070 | 10.5 | 2.36 | 1640 | 12.06 | 19.83
|  |  | 37.5% | 6.9 | 180.1 | 0.24 | 1868 | 18.33 | 4.12 | 2080 | 10.37 | 17.06
|  | 24.5" x 8.1 | 50% | 12.8 | 334.1 | 0.45 | 2925 | 28.69 | 6.45 | 2600 | 8.75 | 14.4
|  | TRIPLE-EDN | 62.5% | 20.3 | 529.8 | 0.71 | 3900 | 38.25 | 8.6 | 3080 | 7.36 | 12.1
|  | (KDE) | 75% | 30.3 | 790.8 | 1.06 | 4988 | 48.93 | 11 | 3520 | 6.31 | 10.37
|  |  | 87.5% | 42.7 | 1114.5 | 1.49 | 6416 | 62.94 | 14.15 | 3920 | 5.76 | 9.47
|  |  | 100% | 54.1 | 1412 | 1.89 | 7482 | 73.4 | 16.5 | 4200 |  | 8.71
|  |  | 25% | 2.7 | 94 | 0.13 | 780 | 7.65 | 1.72 | 2760 | 8.3 | 13.65
|  |  | 37.5% | 4.1 | 143 | 0.19 | 1134 | 11.12 | 2.5 | 3360 |  | 13.07
|  | 18.5" x 6.3 | 50% | 5.9 | 205 | 0.28 | 1560 | 15.3 | 3.44 | 3980 | 7.6 | 12.49
|  | DUAL-EDN | 62.5% | 9 | 313 | 0.42 | 2195 | 21.53 | 4.84 | 4620 | 7.01 | 11.52
|  | (KDE) | 75% | 12.9 | 449 | 0.6 | 2975 | 29.18 | 6.56 | 5340 | 6.63 | 10.9
|  |  | 87.5% | 18.4 | 640 | 0.86 | 3863 | 37.9 | 8.52 | 6880 | 6.03 | 9.92
|  |  | 100% | 23.5 | 818 | 1.1 | 4602 | 45.15 | 10.15 | 6540 | 5.63 | 9.26
|  |  | 25% | 2.7 | 94 | 0.13 | 816 | 8.01 | 1.8 | 2520 | 8.69 | 14.29
|  |  | 37.5% | 4.4 | 153 | 0.21 | 1270 | 12.46 | 2.8 | 3120 | 8.29 | 13.64
|  | 18.5" x 6.3 | 50% | 7.3 | 254 | 0.34 | 1891 | 18.55 | 4.17 | 3800 | 7.44 | 12.24
|  | TRIPLE-EDN | 62.5% | 11.4 | 397 | 0.53 | 2630 | 25.8 | 5.8 | 4520 | 6.63 | 10.9
|  | (KDE) | 75% | 17.1 | 595 | 0.8 | 3627 | 35.59 | 8 | 5280 | 6.1 | 10.02
|  |  | 87.5% | 24 | 835 | 1.12 | 4670 | 45.82 | 10.3 | 5840 | 5.59 | 9.2
|  |  | 100% | 31 | 1079 | 1.45 | 5514 | 54.09 | 12.16 | 6360 | 5.11 | 8.41
|  |  | 25% | 3.3 | 115 | 0.15 | 1061 | 10.41 | 2.34 | 2340 | 9.24 | 15.19
|  |  | 37.5% | 5.8 | 202 | 0.27 | 1723 | 16.9 | 3.8 | 2940 | 8.54 | 14.04
|  | 21.5" | 50% | 10.3 | 358 | 0.48 | 2743 | 26.91 | 6.05 | 3660 | 7.65 | 12.59
|  | DUAL-EDN | 62.5% | 16.8 | 585 | 0.78 | 3945 | 38.7 | 8.7 | 4380 | 6.75 | 11.1
|  | (KDE) | 75% | 24.3 | 846 | 1.13 | 5124 | 50.26 | 11.3 | 4980 | 6.06 | 9.96
|  |  | 87.5% | 35.6 | 1239 | 1.66 | 6666 | 65.39 | 14.7 | 5640 | 5.38 | 8.85
| 30.w (8S) |  | 100% | 45 | 1566 | 2.1 | 7708 | 75.62 | 17 | 6060 | 4.92 | 8.1
| 34.8V MAX |  | 25% | 3.8 | 132 | 0.18 | 1224 | 12.01 | 2.7 | 2200 | 9.26 | 15.23
|  |  | 37.5% | 7.3 | 254 | 0.34 | 2086 | 20.46 | 4.6 | 2840 | 8.21 | 13.5
|  | 21.5" x 7.3 | 50% | 12.9 | 449 | 0.6 | 3174 | 31.14 | 7 | 3480 | 7.07 | 11.63
|  | TRIPLE-EDN | 62.5% | 20.9 | 727 | 0.98 | 4557 | 44.7 | 10.05 | 4120 | 6.27 | 10.3
|  | (KDE) | 75% | 32 | 1114 | 1.49 | 6076 | 59.61 | 13.4 | 4720 | 5.46 | 8.97
|  |  | 87.5% | 46.5 | 1618 | 2.17 | 7881 | 77.31 | 17.38 | 5280 | 4.87 | 8.01
|  |  | 100% | 59.1 | 2057 | 2.76 | 9069 | 88.96 | 20 | 5760 | 4.41 | 7.25
|  |  | 25% | 4 | 139 | 0.19 | 1496 | 14.68 | 3.3 | 2160 | 10.75 | 17.68
|  |  | 37.5% | 8.1 | 282 | 0.38 | 2471 | 24.24 | 5.45 | 2820 | 8.77 | 14.42
|  |  | 50% | 14.9 | 519 | 0.7 | 3845 | 37.72 | 8.48 | 3520 | 7.42 | 12.2
|  | DUAL-EDN | 62.5% | 25.2 | 877 | 1.18 | 5600 | 54.94 | 12.35 | 4200 | 6.39 | 10.5
|  | (KDE) | 75% | 35.6 | 1239 | 1.66 | 7028 | 68.95 | 15.5 | 4680 | 5.67 | 9.33
|  |  | 87.5% | 51.4 | 1789 | 2.4 | 8978 | 88.07 | 19.8 | 5190 | 5.02 | 8.25
|  |  | 100% | 65.7 | 2286 | 3.07 | 10429 | 102.31 | 23 | 5580 | 4.56 | 7.5
|  |  | 25% | 5.1 | 177 | 0.24 | 1836 | 18.02 | 4.05 | 2060 | 10.35 | 17.02
|  |  | 37.5% | 11.1 | 386 | 0.52 | 3165 | 31.05 | 6.98 | 2720 | 8.19 | 13.47
|  | 24.5" x 8.1 | 50% | 20 | 696 | 0.93 | 4648 | 45.59 | 10.25 | 3360 | 6.68 | 10.98
|  | TRIPLE-EDN | 62.5% | 30.9 | 1075 | 1.44 | 6212 | 60.94 | 13.7 | 3850 | 5.78 | 9.5
|  | (KDE) | 75% | 47.1 | 1639 | 2.2 | 8153 | 79.98 | 17.98 | 4400 | 4.97 | 8.18
|  |  | 87.5% | 65.6 | 2283 | 3.06 | 9794 | 96.08 | 21.6 | 4800 | 4.29 | 7.06
|  |  | 100% | 81.2 | 2826 | 3.79 | 10882 | 106.76 | 24 | 5060 | 3.85 | 6.33
|  |  | 25% | 2.9 | 126 | 0.17 | 816 | 8.01 | 1.8 | 3900 | 6.47 | 10.64
|  |  | 37.5% | 4.3 | 187 | 0.25 | 1179 | 11.57 | 2.6 | 4680 | 6.3 | 10.37
|  | 15.5" x 5.3 | 50% | 5.7 | 248 | 0.33 | 1496 | 14.68 | 3.3 | 5280 | 6.03 | 9.92
|  | DUAL-EDN | 62.5% | 7.4 | 322 | 0.43 | 1886 | 18.5 | 4.16 | 5880 | 5.86 | 9.64
|  | (KDE) | 75% | 10.3 | 448 | 0.6 | 2458 | 24.11 | 5.42 | 6720 | 5.49 | 9.02
|  |  | 87.5% | 14.5 | 631 | 0.85 | 3174 | 31.14 | 7 | 7620 | 5.03 | 8.28
|  |  | 100% |  | 809 |  | 3854 |  |  | 8340
|  |  | 25% | 3 | 131 | 0.18 | 898 | 8.81 | 1.98 | 3600 | 6.88 | 11.31
|  |  | 37.5% | 4.8 | 209 | 0.28 | 1315 | 12.9 | 2.9 | 4320 | 6.3 | 10.36
|  | 15.5" | 50% | 6.7 | 291 | 0.39 | 1750 | 17.17 | 3.86 | 5000 | 6.01 | 9.88
|  | TRIPLE-EDN | 62.5% | 9.5 | 413 | 0.55 | 2313 | 22.69 | 5.1 | 5760 | 5.6 | 9.2
|  | (KDE) | 75% | 14 | 609 | 0.82 | 3174 | 31.14 | 7 | 6680 | 5.21 | 8.57
|  |  | 87.5% | 20 | 870 | 1.17 | 4172 | 40.92 | 9.2 | 7580 | 4.79 | 7.89
|  |  | 100% | 25.3 | 1101 | 1.48 | 4897 | 48.04 | 10.8 | 8200 | 4.45 | 7.32
|  |  | 25% | 3.4 | 148 | 0.2 | 1134 | 11.12 | 2.5 | 3360 | 7.66 | 12.6
|  |  | 37.5% | 5.3 | 231 | 0.31 | 1388 | 13.61 | 3.06 | 4020 | 6.02 | 9.9
|  | 18.5" | 50% | 8.1 | 352 | 0.47 | 2385 | 23.4 | 5.26 | 4820 | 6.77 | 11.13
|  | DUAL-EDN | 62.5% | 12.5 | 544 | 0.73 | 3310 | 32.47 | 7.3 | 5640 | 6.09 | 10.01
|  | (KDE) | 75% | 19 | 827 | 1.11 | 4489 | 44.04 | 9.9 | 6480 | 5.43 | 8.93
|  |  | 87.5% | 27.3 | 1188 | 1.59 | 5895 | 57.83 | 13 | 7380 | 4.96 | 8.16
|  |  | 100 |  | 1523 |  | 7028 | 68.95 |  | 7980 |  | 7.59
|  |  | 25% | 3.4 | 148 | 0.2 | 1188 | 11.65 | 2.62 | 3000 | 8.03 | 13.21
|  |  | 37.5% | 5.8 | 252 | 0.34 | 1814 | 17.79 | 4 | 3760 | 7.19 | 11.82
| 38.5V (IOS) | 18.5" x 6.3 | 50% | 9.9 | 431 | 0.58 | 2789 | 27.36 | 6.15 | 4680 | 6.48 | 10.65
| 43.5V MAX | TRIPLE-EDN | 62.5% | 16 | 696 | 0.93 | 4036 | 39.59 | 8.9 | 5480 | 5.8 | 9.54
|  | (KDE) | 75% | 24 | 1044 | 1.4 | 5441 | 53.38 | 12 | 6360 | 5.21 | 8.57
|  |  | 87.5% | 36.3 | 1579 | 2.12 | 7119 | 69.84 | 15.7 | 7280 | 4.51 | 7.41
|  |  | 100% | 45.8 | 1992 | 2.67 | 8271 | 81.14 | 18.24 | 7760 | 4.15 | 6.83
|  |  | 25% | 4.3 | 187 | 0.25 | 1610 | 15.79 | 3.55 | 2820 | 8.61 | 14.15
|  |  | 37.5% | 8.1 | 352 | 0.47 | 2653 | 26.02 | 5.85 | 3680 | 7.53 | 12.38
|  |  | 50% | 15.2 | 661 | 0.89 | 4285 | 42.04 | 9.45 | 4560 | 6.48 | 10.66
|  | DUAL-EDN | 62.5% | 23.2 | 1009 | 1.35 | 5736 | 56.27 | 12.65 | 5220 | 5.68 | 9.35
|  | (KDE) | 75% | 36.8 | 1601 | 2.15 | 7482 | 73.4 | 16.5 | 6000 | 4.67 | 7.69
|  |  | 87.5% | 50.9 | 2214 | 2.97 | 9658 | 94.75 | 21.3 | 6780 |  | 7.17
|  |  | 100% | 66.2 | 2880 | 3.86 | 11223 | 110.09 | 24.75 | 7260 | 3.9 | 6.41
|  |  | 25% | 5 | 218 | 0.29 | 1814 | 17.79 | 4 | 2640 | 8.34 | 13.71
|  |  | 37.5% | 10.6 | 461 | 0.62 | 3265 | 32.03 | 7.2 | 3480 | 7.08 | 11.64
|  | 21.5" x 7.3 | 50% | 20 | 870 | 1.17 | 5056 | 49.6 | 11.15 | 4320 | 5.81 | 9.56
|  | TRIPLE-EDN | 62.5% | 33.7 | 1466 | 1.97 | 7210 | 70.73 | 15.9 | 5080 | 4.92 | 8.09
|  | (KDE) | 75% | 45.2 | 1966 | 2.64 | 8933 | 87.63 | 19.7 | 5600 | 4.54 | 7.47
|  |  | 87.5% | 65.6 | 2854 | 3.83 | 11132 | 109.2 | 24.55 | 6240 | 3.9 | 6.42
|  |  | 100% | 82 | 3567 | 4.78 | 12243 | 120.1 | 27 | 6600 | 3.43 | 5.64
|  |  | 25% | 5.3 | 231 | 0.31 | 2086 | 20.46 | 4.6 | 2640 | 9.05 | 14.88
|  |  | 37.5% | 11.3 | 492 | 0.66 | 3659 | 35.9 | 8.07 | 3480 | 7.44 | 12.24
|  | 24.5" x 8.1 | 50% | 21.5 | 935 | 1.25 | 5713 | 56.05 | 12.6 | 4260 |  | 10.05
|  | DUAL-EDN | 62.5% | 35.1 | 1527 | 2.05 | 7890 | 77.4 | 17.4 | 4920 | 5.17 | 8.5
|  | (KDE) | 75% | 47.5 | 2066 | 2.77 | 9908 | 97.19 | 21.85 | 5400 | 4.79 | 7.89
|  |  | 87.5% | 72.5 | 3154 | 4.23 | 12470 | 122.33 | 27.5 | 6060 | 3.95 | 6.5
|  |  | 100% |  | 3893 |  | 13694 | 134.34 |  | 6360 |  | 5.78
|  |  | 25% | 3.5 | 183 | 0.25 | 1161 | 11.39 | 2.56 | 4620 | 6.35 | 10.45
|  |  | 37.5% | 5.3 | 277 | 0.37 | 1651 | 16.19 | 3.64 | 5460 | 5.97 | 9.81
|  | 15.5" | 50% | 7.1 | 371 | 0.5 | 2113 | 20.73 | 4.66 | 6120 | 5.7 | 9.38
|  | DUAL-EDN | 62.5% | 9.7 | 506 | 0.68 | 2693 | 26.42 | 5.94 | 6900 | 5.32 | 8.75
|  | (KDE) | 75% | 14.6 | 762 | 1.02 | 3718 | 36.48 | 8.2 | 7980 | 4.88 | 8.02
|  |  | 87.5% | 20.5 | 1070 | 1.44 | 4761 | 46.71 | 10.5 | 9000 | 4.45 | 7.32
|  |  | 100% | 26.2 | 1368 | 1.83 | 5713 | 56.05 | 12.6 | 9840 | 4.18 | 6.87
|  |  | 25% | 4 | 209 | 0.28 | 1297 | 12.72 | 2.86 | 4320 | 6.21 | 10.21
|  |  | 37.5% | 6 | 313 | 0.42 | 1814 | 17.79 | 4 | 5080 | 5.79 | 9.52
|  | 15.5" | 50% | 8.5 | 444 | 0.6 | 2421 | 23.75 | 5.34 | 5880 | 5.46 | 8.97
|  | TRIPLE-EDN | 62.5% | 12 | 626 | 0.84 | 3310 | 32.47 | 7.3 | 6840 | 5.28 | 8.69
|  | (KDE) | 75% | 20 | 1044 | 1.4 | 4716 | 46.26 | 10.4 | 8040 |  | 7.43
|  |  | 87.5% | 27.4 | 1430 | 1.92 | 5849 | 57.38 | 12.9 | 8940 | 4.09 | 6.73
|  |  | 100% | 35.2 | 1837 | 2.46 | 7051 | 69.17 | 15.55 | 9760 | 3.84 | 6.31
|  |  | 25% | 4.1 | 214 | 0.29 | 1560 | 15.3 | 3.44 | 3900 | 7.29 | 11.99
|  |  | 37.5% | 6.6 | 345 | 0.46 | 2285 | 22.42 | 5.04 | 4680 | 6.63 | 10.91
|  | 18.5" x 6.3 | 50% | 10.5 | 548 | 0.74 | 3355 | 32.92 | 7.4 | 5640 | 6.12 | 10.07
|  | DUAL-EDN | 62.5% | 16.7 | 872 | 1.17 | 4788 | 46.97 | 10.56 | 6660 | 5.49 | 9.03
|  | (KDE) | 75% | 27 | 1409 | 1.89 | 6675 | 65.48 | 14.72 | 7800 | 4.74 | 7.79
|  |  | 87.5% | 37.7 | 1968 | 2.64 | 8316 | 81.58 | 18.34 | 8760 | 4.23 | 6.95
| 46.2V (12S) |  | 100% | 48.2 | 2516 | 3.37 | 9812 | 96.26 | 21.64 | 9480 | 3.9 | 6.41
| 52.2V MAX |  | 25% | 4.3 | 224 | 0.3 | 1646 | 16.15 | 3.63 | 3560 | 7.33 | 12.06
|  |  | 37.5% | 7.5 | 392 | 0.53 | 2530 | 24.82 | 5.58 | 4440 | 6.46 | 10.63
|  | 18.5" x 6.3 | 50% | 13.2 | 689 | 0.92 | 3959 | 38.83 | 8.73 | 5480 | 5.74 | 9.45
|  | TRIPLE-EDN | 62.5% | 21.4 | 1117 | 1.5 | 5600 | 54.94 | 12.35 | 6440 | 5.01 | 8.24
|  | (KDE) | 75% | 34 | 1775 | 2.38 | 7844 | 76.95 | 17.3 | 7440 | 4.42 | 7.27
|  |  | 87.5% | 49.1 | 2563 | 3.44 | 9749 | 95.64 | 21.5 | 8360 | 3.8 | 6.26
|  |  | 100% |  | 3226 |  | 11245 | 1 |  | 9000 |  | 3
|  |  | 25% | 5.3 | 277 | 0.37 | 1814 | 17.79 | 4 | 3380 | 6.56 | 10.78
|  |  | 37.5% | 10.9 | 569 | 0.76 | 3764 | 36.92 | 8.3 | 4320 | 6.61 | 10.88
|  | 21.5" x 7.3 | 50% | 18.8 | 981 | 1.32 | 5568 | 54.62 | 12.28 | 5220 | 5.67 | 9.33
|  | DUAL-EDN | 62.5% | 31.6 | 1650 | 2.21 | 7708 | 75.62 | 17 | 6060 | 4.67 | 7.69
|  | (KDE) | 75% | 46.3 | 2417 | 3.24 | 10202 | 100.08 | 22.5 | 6980 | 4.22 | 6.94
|  |  | 87.5% | 69.2 | 3612 | 4.84 | 12787 | 125.44 | 28.2 | 7740 | 3.54 | 5.82
|  |  | 100% | 87 | 4541 | 6.09 | 14329 | 140.56 | 31.6 | 8220 | 3.16 | 5.19
|  |  | 25% | 7 | 363 | 0.49 | 2630 | 25.8 | 5.8 | 3040 | 7.24 | 11.9
|  |  | 37.5% | 14.9 | 778 | 1.04 | 4625 | 45.37 | 10.2 | 3960 | 5.95 | 9.78
|  | 21.5" x 7.3 | 50% | 27.3 | 1427 | 1.91 | 7028 | 68.95 | 15.5 | 4840 | 4.92 | 8.1
|  | TRIPLE-EDN | 62.5% | 40.9 | 2135 | 2.86 | 9069 | 88.96 | 20 | 5600 | 4.25 | 6.99
|  | (KDE) | 75% | 61.8 | 3223 | 4.32 | 11699 | 114.76 | 25.8 | 6240 | 3.63 | 5.97
|  |  | 87.5% | 93 | 4855 | 6.51 | 14283 | 140.12 | 31.5 | 6860 | 2.94 | 4.84
|  |  | 100 |  | 6055 |  | 16777 |  |  | 7100

## 6213
MOTOR VERSION | VOLTAGE UHV [VI | PROPELLER SIZE | THROTTLE RANGE | AMPERAGE [Al | POWER INPUT |  | [gl | THRUST OUTPUT [NI | [Ibl | RPM [rev/minl | EFFICIENCY
[5 empty] | [WI | [hpl |  |  |  |  | [glWl | [Ib/hpl
|  |  |  | (LOWER IS BETTER) | (LOWER IS BETTER) |  |  | (HIGHER IS BETTER) |  | (HIGHER IS BETTER) | (HIGHER IS BETTER)
|  |  | 25% | 0.6 | 15 | 0.02 | 220 | 2.16 | 0.49 | 1440 | 14.67 | 24.11
|  |  | 37.5% | 1.2 | 31 | 0.04 | 430 | 4.22 | 0.95 | 1960 | 13.87 | 22.8
|  | 18.51 x 6.3 | 50% | 2.1 | 54 | 0.07 | 700 | 6.86 | 1.54 | 2520 | 12.96 | 21.31
|  | DUAL-EDN | 62.5% | 3.4 | 88 | 0.12 | 1040 | 10.2 | 2.29 | 3060 | 11.82 | 19.43
|  | (KDE) | 75% | 5.1 | 133 | 0.18 | 1400 | 13.73 | 3.09 | 3540 | 10.53 | 17.31
|  |  | 87.5% | 7.3 | 190 | 0.25 | 1800 | 17.65 | 3.97 | 4080 |  | 15.57
|  |  | 100% | 9.9 | 258 | 0.35 | 2350 | 23.05 | 5.18 | 4620 | 9.11 | 14.97
|  |  | 25% | 0.7 | 18 | 0.02 | 260 | 2.55 | 0.57 | 1400 | 14.44 | 23.75
|  |  | 37.5% | 1.5 | 39 | 0.05 | 530 | 5.2 | 1.17 | 1920 | 13.59 | 22.34
|  | 18.5" x 6.3 | 50,0% | 2.6 | 67 | 0.09 | 860 | 8.43 | 1.9 | 2480 | 12.84 | 21.1
|  | TRIPLE-EDN | 62.5% | 4.4 | 114 | 0.15 | 1280 | 12.55 | 2.82 | 3000 | 11.23 | 18.46
|  | (KDE) | 75% | 6.7 | 174 | 0.23 | 1720 | 16.87 | 3.79 | 3460 | 9.89 | 16.25
|  |  | 87.5% | 9.7 | 253 | 0.34 | 2210 | 21.67 | 4.87 | 3980 | 8.74 | 14.36
|  |  | 100% | 13.2 | 344 | 0.46 | 2880 | 28.24 | 6.35 | 4440 | 8.37 | 13.76
|  |  | 25% | 0.9 | 23 | 0.03 | 400 | 3.92 | 0.88 | 1380 | 17.39 | 28.59
|  |  | 37.5% | 1.9 | 49 | 0.07 | 760 | 7.45 | 1.68 | 1920 | 15.51 | 25.5
|  | 21.5" x 7.3 | 50% | 3.6 | 93 | 0.12 |  | 11.96 | 2.69 | 2480 | 13.12 | 21.57
|  | DUAL-EDN | 62.5% | 6.1 | 159 | 0.21 | 1770 | 17.36 | 3.9 | 2880 | 11.13 | 18.3
|  | (KDE) | 75% | 9.5 | 247 | 0.33 | 2380 | 23.34 | 5.25 | 3380 |  | 15.84
|  |  | 87.5% | 13.9 | 362 | 0.49 | 3110 | 30.5 | 6.86 | 3840 | 8.59 | 14.12
| 23.łv (6S) |  | 100% | 18.2 | 475 | 0.64 | 3950 | 38.74 | 8.71 | 4260 | 8.32 | 13.67
| 26.1V MAX |  | 25% | 1 | 26 | 0.03 | 470 | 4.61 | 1.04 | 1260 | 18.08 | 29.72
|  |  | 37.5% | 2.2 | 57 | 0.08 | 900 | 8.83 | 1.98 | 1780 | 15.79 | 25.96
|  | 215" x 7.3 | 50% | 4.5 | 117 | 0.16 | 1470 | 14.42 | 3.24 | 2260 | 12.56 | 20.66
|  | TRIPLE-EDN | 62.5% | 7.9 | 206 | 0.28 | 2120 | 20.79 | 4.67 | 2780 | 10.29 | 16.92
|  | (KDE) | 75% | 11.8 | 307 | 0.41 | 2800 | 27.46 | 6.17 | 3160 | 9.12 | 14.99
|  |  | 87.5% | 16.8 | 438 | 0.59 | 3660 | 35.89 | 8.07 | 3640 | 8.36 | 13.74
|  |  | 100% | 23.5 | 613 | 0.82 | 4680 | 45.9 | 10.32 | 4000 | 7.63 | 12.55
|  |  | 25% | 1.2 | 31 | 0.04 | 580 | 5.69 | 1.28 | 1320 | 18.71 | 30.76
|  |  | 37.5% | 2.6 | 67 | 0.09 | 1050 | 10.3 | 2.31 | 1740 | 15.67 | 25.76
|  | 24.5" x 8.1 | 50% | 5.2 | 135 | 0.18 | 1730 | 16.97 | 3.81 | 2260 | 12.81 | 21.07
|  | DUAL-EDN | 62.5% | 9.1 | 237 | 0.32 | 2550 | 25.01 | 5.62 |  | 10.76 | 17.69
|  | (KDE) | 75% | 13.4 | 349 | 0.47 | 3340 | 32.75 | 7.36 | 3120 | 9.57 | 15.73
|  |  | 87.5% | 19.4 | 506 | 0.68 | 4260 | 41.78 | 9.39 | 3540 |  | 13.84
|  |  | 100% | 25.9 | 675 | 0.91 | 5400 | 52.96 | 11.9 | 3900 | 8 | 13.15
|  |  | 25.096 | 1.5 | 39 | 0.05 | 690 | 6.77 | 1.52 | 1240 | 17.69 | 29.09
|  |  | 37.5% | 3.3 | 86 | 0.12 | 1260 | 12.36 | 2.78 | 1660 | 14.65 | 24.09
|  | 24.5" x 8.1 | 50% | 6.9 | 180 | 0.24 | 2060 | 20.2 | 4.54 | 2160 | 11.44 | 18.81
|  | TRIPLE-EDN | 62.5% | 11.4 | 297 | 0.4 | 2900 | 28.44 | 6.39 | 2560 | 9.76 | 16.05
|  | (KDE) | 75% | 17.5 | 456 | 0.61 | 3810 | 37.36 | 8.4 | 2960 | 8.36 | 13.74
|  |  | 87.5% | 24.7 | 644 | 0.86 | 4690 | 45.99 | 10.34 | 3320 | 7.28 | 11.97
|  |  | 100% | 33.2 | 866 | 1.16 | 5860 | 57.47 | 12.92 | 3640 | 6.77 | 11.12
|  |  | 25% | 0.9 | 31 | 0.04 | 420 | 4.12 | 0.93 | 1920 |  | 22.27
|  |  | 37.5% | 1.8 | 62 | 0.08 | 740 | 7.26 | 1.63 | 2500 | 11.94 | 19.62
|  | 18.5" x 6.3 | 50% | 3.1 | 107 | 0.14 | 1180 | 11.57 | 2.6 | 3240 | 11.03 | 18.13
|  | DUAL-EDN | 62.5% | 5.1 | 177 | 0.24 | 1680 | 16.48 | 3.7 | 3980 |  | 15.6
|  | (KDE) | 7510% | 7.9 | 274 | 0.37 | 2280 | 22.36 | 5.03 | 4520 |  | 13.68
|  |  | 87.5% | 11.7 | 407 | 0.55 | 3070 | 30.11 | 6.77 |  | 7.54 | 12.4
|  |  | 100% | 15.5 | 539 | 0.72 | 3910 | 38.34 | 8.62 | 5880 |  | 11.93
|  |  | 25% | 1.1 | 38 | 0.05 | 470 | 4.61 | 1.04 | 1880 | 12.37 | 20.33
|  |  | 37.5% | 2.1 | 73 | 0.1 | 850 | 8.34 | 1.87 | 2460 | 11.64 | 19.14
|  | 18.5" x 6.3 | 50% | 4 | 139 | 0.19 | 1400 | 13.73 | 3.09 | 3180 | 10.07 | 16.56
|  | TRIPLE-EDN | 62.5% | 6.5 | 226 | 0.3 | 2030 | 19.91 | 4.48 | 3800 | 8.98 | 14.77
|  | (KDE) | 75% | 9.9 | 344 | 0.46 | 2750 | 26.97 | 6.06 | 4480 | 7.99 | 13.14
|  |  | 87.5% | 14.7 | 511 | 0.69 | 3670 | 35.99 | 8.09 | 5040 | 7.18 | 11.81
|  |  | 100% | 20.1 | 699 | 0.94 | 4700 | 46.09 | 10.36 | 5640 | 6.72 | 11.05
|  |  | 25,0% | 1.2 | 41 | 0.05 | 640 | 6.28 | 1.41 | 1740 | 15.61 | 25.66
|  |  | 37.5% | 2.8 | 97 | 0.13 | 1210 | 11.87 | 2.67 | 2460 |  | 20.51
|  | 215" x 7.3 | 50% | 5.6 | 194 | 0.26 | 1960 | 19.22 | 4.32 | 3080 | 10.1 | 16.61
|  | DUAL-EDN | 62.5% | 9.5 | 330 | 0.44 | 2880 | 28.24 | 6.35 | 3660 | 8.73 | 14.35
|  | (KDE) | 75,0% | 14.2 | 494 | 0.66 | 3840 | 37.66 | 8.47 | 4260 |  | 12.78
|  |  | 87.5% | 20.1 | 699 | 0.94 | 4830 | 47.37 | 10.65 | 4720 | 6.91 | 11.36
| 30.8V (8S) |  | 100% | 28.3 | 984 | 1.32 | 6240 | 61.19 | 13.76 | 5260 | 6.34 | 10.43
| 34.8V MAX |  | 25% | 1.5 | 52 | 0.07 | 770 | 7.55 | 1.7 | 1640 | 14.81 | 24.34
|  |  | 37.5% | 3.5 | 121 | 0.16 | 1470 | 14.42 | 3.24 | 2280 | 12.15 | 19.97
|  | 215" x 7.3 | 50% | 6.8 | 236 | 0.32 | 2310 | 22.65 | 5.09 | 2880 | 9.79 | 16.09
|  | TRIPLE-EDN | 62.5% | 11.8 | 410 | 0.55 | 3370 | 33.05 | 7.43 | 3440 | 8.22 | 13.51
|  | (KDE) | 75% | 17.1 | 595 | 0.8 | 4400 | 43.15 | 9.7 | 3920 | 7.39 | 12.16
|  |  | 87.5% | 24.2 | 842 | 1.13 | 5540 | 54.33 | 12.21 | 4460 | 6.58 | 10.82
|  |  | 100.096 | 35.2 | 1224 | 1.64 | 7190 | 70.51 | 15.85 | 4920 | 5.87 | 9.66
|  |  | 25% | 1.8 | 62 | 0.08 | 920 | 9.02 | 2.03 | 16.8 | 14.84 | 24.39
|  |  | 37.5% | 3.9 | 135 | 0.18 | 1710 | 16.77 | 3.77 | 2280 | 12.67 | 20.82
|  |  | 50% | 7.7 | 267 | 0.36 |  | 26.67 | 6 | 2820 | 10.19 | 16.75
|  | DUAL-EDN | 62.5% | 13.7 | 476 | 0.64 | 4010 | 39.32 | 8.84 | 3480 |  | 13.85
KDE6213XF-185 |  | (KDE) | 75% | 19.7 | 685 | 0.92 | 5150 | 50.5 | 11.35 | 3900 | 7.52 | 12.36
(185Kv, HE) |  |  | 87.5% | 29.2 | 1016 | 1.36 | 6590 | 64.63 | 14.53 | 4380 | 6.49 | 10.66
|  |  | 100% |  | 1 50.0 | 1.81 | 8130 | 79.73
|  |  | 25.096 | 2.2 | 76 | 0.1 | 1110 | 10.89 | 2.45 | 1560 | 14.61 | 24.01
KDEXF-UAS75HVC |  |  | 37.5% | 5.4 | 187 | 0.25 | 2090 | 20.5 | 4.61 | 2180 | 11.18 | 18.37
S.R. ENABLED |  | 24.5" x 8.1 | 50% | 10.6 | 368 | 0.49 | 3280 | 32.17 | 7.23 | 2720 | 8.91 | 14.65
|  | TRIPLE-EDN | 62.5% | 17 | 591 | 0.79 | 4480 | 43.93 | 9.88 | 3200 | 7.58 | 12.46
|  | (KDE) | 75.096 | 26.6 | 925 | 1.24 | 5780 | 56.68 | 12.74 | 3640 | 6.25 | 10.27
|  |  | 87.5% | 39 | 1357 | 1.82 | 7210 | 70.71 | 15.9 | 4040 | 5.31 | 8.73
|  |  | 100% | 51.1 | 1778 | 2.38 | 8740 | 85.71 | 19.27 | 4480 | 4.92 | 8.08
|  |  | 25.096 | 1.2 | 52 | 0.07 | 640 | 6.28 | 1.41 | 2400 | 12.31 | 20.23
|  |  | 37.5% | 2.3 | 100 | 0.13 | 1070 | 10.49 | 2.36 | 3180 | 10.7 | 17.59
|  | 18.5" x 6.3 | 50% | 4.3 | 187 | 0.25 | 1690 | 16.57 | 3.73 | 3960 | 9.04 | 14.86
|  | DUAL-EDN | 62.5% | 6.8 | 295 | 0.4 | 2400 | 23.54 | 5.29 | 4660 |  | 13.37
|  | (KDE) | 75,0% | 11.2 | 487 | 0.65 | 3490 | 34.23 | 7.69 | 5560 |  | 11.78
|  |  | 87.5% | 16 | 696 | 0.93 | 4430 | 43.44 | 9.77 | 6300 | 6.36 | 10.46
|  |  | 100% | 21.4 | 930 | 1.25 | 5610 | 55.02 | 12.37 | 7820 |  | 9.92
|  |  | 25% | 1.4 | 60 | 0.08 | 720 | 7.06 | 1.59 | 2260 | 12 | 19.73
|  |  | 37.5% | 2.9 | 126 | 0.17 | 1270 | 12.45 | 2.8 | 3040 | 10.08 | 16.57
|  | 18.5" x 6.3 | 50% | 5.4 | 234 | 0.31 | 2030 | 19.91 | 4.48 | 3880 | 8.68 | 14.26
|  | TRIPLE-EDN | 62.5% | 8.6 | 374 | 0.5 | 2870 | 28.15 | 6.33 | 4520 | 7.67 | 12.62
|  | (KDE) | 75% | 14.7 | 639 | 0.86 | 4180 | 40.99 | 9.22 | 5400 | 6.54 | 10.75
|  |  | 87.5% | 21.7 | 943 | 1.26 | 5330 | 52.27 | 11.75 | 6180 | 5.65 | 9.29
|  |  | 100% | 28 | 1218 | 1.63 | 6670 | 65.41 | 14.7 | 6720 | 5.48 | 9
|  |  | 25,0% | 1.6 | 69 | 0.09 | 930 | 9.12 | 2.05 | 2100 | 13.48 | 22.16
|  |  | 37.5% | 3.8 | 165 | 0.22 | 1770 | 17.36 | 3.9 | 2800 | 10.73 | 17.64
|  | 21.5" x 7.3 | 50% | 7.6 | 330 | 0.44 | 2900 | 28.44 | 6.39 | 3660 | 8.79 | 14.45
|  | DUAL-EDN | 62.5% | 12.5 | 543 | 0.73 | 4080 | 40.01 | 8.99 | 4320 |  | 12.35
|  | (KDE) | 75.096 | 19.4 | 843 | 1.13 | 5510 | 54.03 | 12.15 | 4840 | 6.54 | 10.75
|  |  | 87.5% | 28.3 | 1231 | 1.65 | 6880 | 67.47 | 15.17 | 5640 | 5.59 | 9.19
| 38.5V (IOS) |  | 100,0% |  | 1705 | 2.29 | 8750 | 85.81
| 43.5V MAX |  | 25.096 | 2 | 87 | 0.12 | 1110 | 10.89 | 2.45 | 2000 | 12.76 | 20.98
|  |  | 37.5% | 5 | 217 | 0.29 | 2150 | 21.08 | 4.74 | 2780 | 9.91 | 16.29
|  | 21.5" x 7.3 | 50% | 9.9 | 430 | 0.58 | 3420 | 33.54 | 7.54 | 3480 | 7.95 | 13.08
|  | TRIPLE-EDN | 62.5% | 15.1 | 656 | 0.88 | 4590 | 45.01 | 10.12 | 4040 | 7 | 11.5
|  | (KDE) | 75.096 | 22.9 | 996 | 1.34 | 6200 | 60.8 | 13.67 | 4640 | 6.22 | 10.23
|  |  | 87.5% | 36.2 | 1574 | 2.11 | 7760 | 76.1 | 17.11 | 5260 | 4.93 | 8.11
|  |  | 100.096 | 50.8 | 2209 | 2.96 | 9840 | 96.5 | 21.69 | 5860 | 4.45 | 7.32
|  |  | 25% | 2.3 | 100 | 0.13 | 1330 | 13.04 | 2.93 | 1960 | 13.3 | 21.87
|  |  | 37.5% | 5.7 | 247 | 0.33 | 2560 | 25.11 | 5.64 | 2780 | 10.36 | 17.04
|  |  | 50% | 11.3 | 491 | 0.66 | 4100 | 40.21 | 9.04 | 3480 |  | 13.73
|  | DUAL-EDN | 62.5% | 17.3 | 752 | 1.01 | 5450 | 53.45 | 12.02 | 4020 |  | 11.91
|  | (KDE) | 75% | 27 | 1174 | 1.57 | 7190 | 70.51 | 15.85 | 4560 | 6.12 | 10.07
|  |  | 87.5% | 43.3 | 1883 | 2.53 | 9110 | 89.34 | 20.08 | 5100 |  | 7.95
|  |  | 100% | 57.1 | 2483 | 3.33 | 10910 | 106.99 | 24.05 | 5520 |  | 7.22
|  |  | 25.096 | 3 | 130 | 0.17 | 1600 | 15.69 | 3.53 | 1880 | 12.31 | 20.23
|  |  | 37.5% | 7.1 | 308 | 0.41 | 2900 | 28.44 | 6.39 | 2600 | 9.42 | 15.48
|  | 24.5" x 8.1 | 50.096 | 13.8 | 600 | 0.8 | 4440 | 43.54 | 9.79 | 3260 | 7.4 | 12.17
|  | TRIPLE-EDN | 62.5% | 21.5 | 935 | 1.25 | 5910 | 57.96 | 13.03 | 3660 | 6.32 | 10.39
|  | (KDE) | 75.096 | 34.3 | 1492 | 2 | 7600 | 74.53 | 16.76 | 4160 | 5,09 | 8.37
|  |  | 87.5% | 50 | 2175 | 2.92 | 9700 | 95.12 | 21.38 | 4560 | 4.46 | 7.33
|  |  | 100,0% | 69.9 | 3040 | 4.08 | 11610 | 113.86 | 25.6 | 4840 | 3.82 | 6.28
|  |  | 25.096 | 1.6 | 83 | 0.11 | 860 | 8.43 | 1.9 | 2820 | 10.36 | 17.03
|  |  | 37.5% | 3 | 156 | 0.21 | 1450 | 14.22 | 3.2 | 3660 | 9.29 | 15.28
|  | 18.5" x 6.3 | 50% | 5.3 | 276 | 0.37 | 2250 | 22.06 | 4.96 | 4560 | 8.15 | 13.4
|  | DUAL-EDN | 62.5% | 9.5 | 495 | 0.66 | 3470 | 34.03 | 7.65 | 5560 |  | 11.52
|  | (KDE) | 75.096 | 14.4 | 751 | 1.01 | 4610 | 45.21 | 10.16 | 6420 |  | 10.09
|  |  | 87.5% | 20.6 | 1075 | 1.44 | 5990 | 58.74 | 13.21 | 7260 | 5.57 | 9.16
|  |  | 100% | 28.3 | 1477 | 1.98 | 7600 | 74.53 | 16.76 |  |  | 8.46
|  |  | 25% | 1.8 | 93 | 0.12 | 1000 | 9.81 | 2.2 | 2640 | 10.75 | 17.68
|  |  | 37.596 | 3.7 | 193 | 0.26 | 1740 | 17.06 | 3.84 | 3520 | 9.02 | 14.82
|  | 18.5" x 6.3 | 50.096 | 6.9 | 360 | 0.48 | 2740 | 26.87 | 6.04 | 4480 | 7.61 | 12.51
|  | TRIPLE-EDN | 62.5% | 12.8 | 668 | 0.9 | 4260 | 41.78 | 9.39 | 5460 | 6.38 | 10.48
|  | (KDE) | 75% | 18.9 | 986 | 1.32 | 5560 | 54.52 | 12.26 | 6260 | 5.64 | 9.27
|  |  | 87.596 | 28.5 | 1487 | 1.99 | 7250 | 71.1 | 15.98 | 7000 | 4.88 | 8.02
| 46.2V (12S) |  | 100% | 36.6 | 1910 | 2.56 | 8770 | 86 | 19.33 | 7780 | 4.59 | 7.55
| 52.2V MAX |  | 25,0% | 2.1 | 109 | 0.15 | 1300 | 12.75 | 2.87 | 2460 | 11.93 | 19.61
|  |  | 37.5% | 5.1 | 266 | 0.36 | 2440 | 23.93 | 5.38 | 3420 |  | 15.08
|  | 21.5" x 7.3 | 50.096 | 9.6 | 501 | 0.67 | 3800 | 37.27 | 8.38 | 4260 | 7.58 | 12.47
|  | DUAL-EDN | 62.5% | 16 | 835 | 1.12 | 5360 | 52.56 | 11.82 | 4920 |  | 10.55
|  | (KDE) | 75% | 25.8 | 1346 | 1.81 |  | 71.29 | 16.03 | 5780 | 5.4 | 8.88
|  |  | 87.5% | 40.2 | 2098 | 2.81 | 9320 | 91.4 | 20.55 | 6460 |  | 7.3
|  |  | 100% | 51.4 | 2683 | 3.6 | 10900 | 106.89 | 24.03 | 6960 | 4.06 | 6.68
|  |  | 25% | 2.6 | 135 | 0.18 | 1520 | 14.91 | 3.35 | 2320 | 11.26 | 18.51
|  |  | 37,5% | 6.1 | 318 | 0.43 | 2790 | 27.36 | 6.15 | 3180 | 8.77 | 14.42
|  | 21.5" x 7.3 | 50% | 11.4 | 595 | 0.8 | 4290 | 42.07 | 9.46 | 3800 | 7.21 | 11.85
|  | TRIPLE-EDN | 62.596 | 19.1 | 997 | 1.34 | 6010 | 58.94 | 13.25 | 4600 | 6.03 | 9.91
|  | (KDE) | 75% | 33.9 | 1769 | 2.37 | 8120 | 79.63 | 17.9 | 5320 | 4.59 | 7.55
|  |  | 87,5% | 45.1 | 2354 | 3.16 | 10200 | 100.03 | 22.49 | 5760 | 4.33 | 7.12
|  |  | 100% | 59.1 | 3085 | 4.14 | 11930 | 116.99 | 26.3 | 6640 | 3.87 | 6.36